## Príloha č. 1
1
1 | Pokyny k vyplneniu: Vypĺňajú sa žlto vyznačené polia !!!
1
1 | Kúpna zmluva – Príloha č. 1:
1
1 | Technická špecifikácia predmetu zákazky
1
1
1 | Logický celok:
1 | Kuchyňa
1
1 | Vymedzenie častí zariadenia |  |  | Opis / Technická špecifikácia - požadované technické parametre | Číselný údaj / Hodnota / Charakteristika parametra - požadovaná hodnota parametra |  | Merná jednotka | Parametre navrhovanej technológie - navrhovateľ vyplní konkrétnu hodnotu parametra ním navrhovanej technológie (hodnota/číselný údaj a podobne podľa zadania) | Názov výrobcu | Typové označenie
1 | Chlad. miestnosť s monoblok. agregátom |  |  | rozmer min. | 200x250x200 |  | cm | hodnota:
1 |  |  |  | agregát chladenia | digitálne ovládanie |  | - | áno/nie:
1 | Chladiaca skriňa |  |  | objem min. | 600 |  | l | hodnota:
1 |  |  |  | teplotný rozsah min. | 0-10 |  | C° | hodnota:
1 |  |  |  | uzamykateľné dvere | áno |  | - | áno/nie:
1 |  |  |  | automatické odmrazovanie | áno |  | - | áno/nie:
1 | Osievačka múky |  |  | kapacita za hodinu min. | 400 |  | kg | hodnota:
1 |  |  |  | konštrukcia | ocelová |  | - | áno/nie:
1 | Univerzálny robot - miesič, šľahač (1. typ) |  |  | veľkosť kotlíku min. | 30 |  | L | hodnota:
1 |  |  |  | počet prevodových stupňov min. | 3 |  | stupne | hodnota:
1 |  |  |  | výbava min. | metla, hák |  | - | áno/nie:
1 | Elektrický konvektomat plne automatický |  |  | automatické varné procesy | áno |  | - | áno/nie:
1 |  |  |  | rozmer min. | 100x80X100 |  | cm | hodnota:
1 |  |  |  | dotyková obrazovka | áno |  | - | áno/nie:
1 |  |  |  | pracovná teplota min. | 30/300 |  | C° | hodnota:
1 |  |  |  | ručná sprcha | áno |  | - | áno/nie:
1 |  |  |  | odvápňovací systém | áno |  | - | áno/nie:
1 |  |  |  | automatický čistiaci systém | áno |  | - | áno/nie:
1 |  |  |  | prevedenie materiál | nerez |  | - | áno/nie:
1 |  |  |  | tukový filter | áno |  | - | áno/nie:
1 | Podstavec pod konvektomat |  |  | nastaviteľné nohy | áno |  | - | áno/nie:
1 | Elektrický konvektomat s programom |  |  | automatické varné procesy | áno |  | - | áno/nie:
1 |  |  |  | rozmer min. | 120x80X170 |  | cm | hodnota:
1 |  |  |  | dotyková obrazovka | áno |  | - | áno/nie:
1 |  |  |  | pracovná teplota min. | 30/300 |  | C° | hodnota:
1 |  |  |  | ručná sprcha | áno |  | - | áno/nie:
1 |  |  |  | odvápňovací systém | áno |  | - | áno/nie:
1 |  |  |  | automatický čistiaci systém | áno |  | - | áno/nie:
1 |  |  |  | prevedenie materiál | nerez |  | - | áno/nie:
1 |  |  |  | tukový filter | áno |  | - | áno/nie:
1 | Zavážací vozík |  |  | prevedenie materiál | nerez |  | - | áno/nie:
1 |  |  |  | rozmer min. | 40x70x165 |  | cm | hodnota:
1 | Nástenný digestor + motor - veľký |  |  | prevedenie materiál | nerez |  | - | áno/nie:
1 |  |  |  | osvetlenie | áno |  | - | áno/nie:
1 |  |  |  | tukový filter | áno |  | - | áno/nie:
1 |  |  |  | rozmer min. | 300x150x40 |  | cm | hodnota:
1 | Nástenný digestor + motor - malý |  |  | prevedenie materiál | nerez |  | - | áno/nie:
1 |  |  |  | osvetlenie | áno |  | - | áno/nie:
1 |  |  |  | tukový filter | áno |  | - | áno/nie:
1 |  |  |  | rozmer min. | 280x120x40 |  | cm | hodnota:
1 | Plynová smažiaca panvica |  |  | objem vane min. | 120 |  | l | áno/nie:
1 | Univerzálny robot - miesič, šľahač (2. typ) |  |  | výbava min. | kotlík, metla, hák, srdce |  | - | áno/nie:
1 |  |  |  | materiál krytu | nerez |  | - | áno/nie:
1 |  |  |  | ovládač s časovačom | áno |  | - | áno/nie:
1 | Mlynček na mak |  |  | výkon min. | 12 |  | kg/h | hodnota:
1 | Pracovný stôl veľký s policou - stredný |  |  | rozmer min. | 160 x 80 x 85 |  | cm | hodnota:
1 |  |  |  | prevedenie | nerez |  | - | áno/nie:
1 |  |  |  | spodná polica | áno |  | - | áno/nie:
1 |  |  |  | zadný lem | áno |  | - | áno/nie:
1 | Pracovný stôl veľký s policou - väčší |  |  | rozmer min. | 240 x 80 x 85 |  | cm | hodnota:
1 |  |  |  | prevedenie | nerez |  | - | áno/nie:
1 |  |  |  | spodná polica | áno |  | - | áno/nie:
1 |  |  |  | zadný lem | áno |  | - | áno/nie:
1 | Delička cesta |  |  | počet porcií min. | 5 |  | ks | áno/nie:
1 |  |  |  | nastaviteľnosť veľkosti porcií | áno |  | - | hodnota:
1 | Pracovný stôl veľký s policou - menší |  |  | rozmer min. | 100 x 80 x 85 |  | - | áno/nie:
1 |  |  |  | prevedenie | nerez |  | - | áno/nie:
1 |  |  |  | spodná polica | áno |  | - | áno/nie:
1 |  |  |  | zadný lem | áno |  | - | hodnota:
1 | Pracovný stôl s 5-zásuvkou a policou |  |  | výbava min. | 3 |  | zásuvky | hodnota:
1 |  |  |  | rozmer min. | 330 x 80 x 85 |  | cm | áno/nie:
1 |  |  |  | prevedenie | nerez |  | - | áno/nie:
1 |  |  |  | spodná polica | áno |  | - | áno/nie:
1 |  |  |  | zadný lem | áno |  | - | áno/nie:
1 | Balička potravín |  |  | počet za hodinu min. | 120 |  | ks | hodnota:
1 | Umývací jednodrezový stôl so zváranou vaňou |  |  | rozmer min. | 100 x 70 x 85 |  | cm | áno/nie:
1 |  |  |  | prevedenie | nerez |  | - | áno/nie:
1 |  |  |  | spodná polica | áno |  | - | áno/nie:
1 |  |  |  | zváraná vaňa | áno |  | - | hodnota:
1 | Umývací stroj na kuchynský riad |  |  | rozmer min. | 85 x 91 x 170 |  | cm | áno/nie:
1 |  |  |  | prevedenie | nerez |  | - | hodnota:
1 |  |  |  | rozmer koša min. | 70 x 70 |  | cm | hodnota:
1 | Regál nerezový - 4 police - stredný |  |  | rozmer min. | 200 x 60 x170 |  | cm | áno/nie:
1 |  |  |  | prevedenie | nerez |  | - | hodnota:
1 |  |  |  | počet políc min. | 4 |  | ks | áno/nie:
1 | Regál nerezový - 4 police - menší |  |  | prevedenie | nerez |  | - | hodnota:
1 |  |  |  | rozmer min. | 170 x 60 x 170 |  | cm | hodnota:
1 |  |  |  | počet políc min. | 4 |  | ks | áno/nie:
1 | Regál nerezový - 4 police - väčší |  |  | prevedenie | nerez |  | - | hodnota:
1 |  |  |  | rozmer min. | 250 x 60 x170 |  | cm | hodnota:
1 |  |  |  | počet políc min. | 4 |  | ks | áno/nie:
1 | Plnička šišiek a buchiet |  |  | veľkosť kotlíku min. | 20 |  | l | hodnota:
1 |  |  |  | počet ihiel min. | 2 |  | ks | hodnota:
1 | Automatický zmäkčovač vody |  |  | maximálny prietok vody | 900 |  | l/h | áno/nie:
1 |  |  |  | tlak vody min. | 0,2 - 0,8 |  | mpA | áno/nie:
1 | Prepravky |  |  | rozmery min. | 69x40x7 |  | cm | áno/nie:
1 |  |  |  | materiál | plast |  | - | áno/nie:
1 | Kvasomat |  |  | rozmer min. | 110x105x180 |  | cm | áno/nie:
1 |  |  |  | nastaviteľná pracovná teplota | ano |  | - | áno/nie:
1 |  |  |  | teplotný rozsah min. | 30 na 120 |  | stupnov celzia | áno/nie:
1 |  |  |  | zdroj tepla | elektrický |  | - | áno/nie:
1 | Fritéza šišiek |  |  | veľkosť várky min. | 40 |  | ks | áno/nie:
1 |  |  |  | zdroj tepla | plyn |  | - | áno/nie:
1 | Kontrolná váha |  |  | váživosť | do 15 |  | kg | áno/nie:
1 |  |  |  | úprava plošiny materiál | nerez |  | - | áno/nie:
1 |  |  |  | zobrazenie hodnôt | lcd displey |  | - | áno/nie:
1 | Plošinová váha |  |  | váživosť | do 150 |  | kg | áno/nie:
1 |  |  |  | zobrazenie hodnôt | lcd displey |  | - | áno/nie:
1 | Rozvalovačka cesta |  |  | šírka valca | 50 |  | cm | áno/nie:
1 | Ďalšie súčasti hodnoty obstarávaného zariadenia |  | Doprava na miesto realizácie | - | áno |  | - | áno/nie: | - | -
1 |  |  | Montáž zariadenia a uvedenie do prevádzky | - | áno |  | - | áno/nie: | - | -
1 |  |  | Zaškolenie personálu na obsluhu zariadenia | - | áno |  | - | áno/nie: | - | -
1
1
1 |  | Miesto:
1
1 |  | Dátum:
1 | [5 empty] | podpis a pečiatka dodávateľa