## Príloha č. 1
1
1 | Pokyny k vyplneniu: Vypĺňajú sa žlto vyznačené polia !!!
1
1 | Kúpna zmluva – Príloha č. 1:
1
1 | Technická špecifikácia predmetu zákazky
1
1
1 | Časť č. 1:
1 | CNC sústruh
1
1 | Vymedzenie častí zariadenia |  |  | Opis / Technická špecifikácia - požadované technické parametre |  | Číselný údaj / Hodnota / Charakteristika parametra - požadovaná hodnota parametra |  | Merná jednotka | Parametre navrhovanej technológie - navrhovateľ vyplní konkrétnu hodnotu parametra ním navrhovanej technológie (hodnota/číselný údaj a podobne podľa zadania) | Názov výrobcu | Typové označenie
1 | CNC sústruh |  |  | Liatinové lože šikmé pod uhlom |  | áno |  | - | áno/nie:
1 |  |  |  | Lineárne velivé vedenie |  | áno |  | - | áno/nie:
1 |  |  |  | Hydraulické sklučovadlo s troma čelusťami, priemer |  | min. 200 |  | mm | hodnota:
1 |  |  |  | Otáčky vretena |  | min 4 500 |  | ot/min | hodnota:
1 |  |  |  | Max. výkon motora vvretena |  | min. 15 |  | kW | hodnota:
1 |  |  |  | Max. krútiaci moment vretena |  | min 160 |  | Nm | hodnota:
1 |  |  |  | Zdvih v osi X |  | min, 200 |  | mm | hodnota:
1 |  |  |  | Zdvih v osi Y |  | min. 105 |  | mm | hodnota:
1 |  |  |  | Zdvih v osi Z |  | min. 550 |  | mm | hodnota:
1 |  |  |  | Zdvih v osi B |  | min. 550 |  | mm | hodnota:
1 |  |  |  | Zdvih v osi C1 (otáčanie hlavného vretena) |  | ±360 |  | ° | hodnota:
1 |  |  |  | Zdvih v osi C2 (otáčanie sekundárneho vretena) |  | ±360 |  | ° | hodnota:
1 |  |  |  | Rychloposuv v osi X/Y/Z/B |  | min. 30/10/30/30 |  | m/min | hodnota:
1 |  |  |  | Priemer guličkových skrutiek X/Y/Z/B |  | 30/30/30/28 |  | mm | hodnota:
1 |  |  |  | Automatická nástrojová hlava obojsmerná s hydraulickým blokovaním |  | áno |  | - | áno/nie:
1 |  |  |  | počet miest v nástrojovej hlave |  | min. 24 |  | ks | hodnota:
1 |  |  |  | Počet poháňaných miest v nástrojovej hlave |  | min. 12 |  | ks | hodnota:
1 |  |  |  | Doba indexácie (1 stanice) |  | max. 0,2 |  | s | hodnota:
1 |  |  |  | Otáčky poháňaných nástrojov |  | min. 5500 |  | ot/min. | hodnota:
1 |  |  |  | Max. výkon motora poháňaných nástrojov |  | min. 3,5 |  | kW | hodnota:
1 |  |  |  | Max. krútiaci moment poháňaných nástrojov |  | min. 20 |  | Nm | hodnota:
1 |  |  |  | Pevné závitovanie poháňanými nástrojmi |  | áno |  | - | áno/nie:
1 |  |  |  | Priamy držiak poháňaného nástroja pre os X |  | 6 |  | ks | hodnota:
1 |  |  |  | Spätný držiak poháňaného nástroja pre os Z |  | 6 |  | ks | hodnota:
1 |  |  |  | Spätný držiak poháňaného nástroje pre sekundárne vreteno pre os Z |  | 3 |  | ks | hodnota:
1 |  |  |  | Držiak poháňaného nástroja uhlovo nastaviteľný 0-90° |  | 3 |  | ks | hodnota:
1 |  |  |  | Hydraulické sklučovadlo s tromi čelusťami (sekundárne vreteno), priemer |  | min. 130 |  | mm | hodnota:
1 |  |  |  | Otáčky sekundárneho vretena súvisle premenné |  | min. 6 000 |  | ot/min | hodnota:
1 |  |  |  | Max. výkon motora sekundárneho vretena |  | min. 5 |  | kW | hodnota:
1 |  |  |  | Max. krútiaci moment sekundárneho vretena |  | min. 45 |  | Nm | hodnota:
1 |  |  |  | Obežný priemer nad lôžkom |  | min. 580 |  | mm | hodnota:
1 |  |  |  | Obežný priemer nad suportom |  | min. 380 |  | mm | hodnota:
1 |  |  |  | Priemer sústruženia |  | min. 280 |  | mm | hodnota:
1 |  |  |  | Dĺžka sústruženia v sklučovadle |  | min. 500 |  | mm | hodnota:
1 |  |  |  | Priemer sústruženej tyče (na hlavnýmm vretene) až do priemeru |  | 65 |  | mm | hodnota:
1 |  |  |  | Priemer sústruženej tyče (na protivretene) až do priemeru |  | 30 |  | mm | hodnota:
1 |  |  |  | Nástrojová sonda |  | áno |  | - | áno/nie:
1 |  |  |  | Automatické vysokotlakové chladenie nástrojov |  | min. 70 |  | bar | hodnota:
1 |  |  |  | Vyhadzovač obrobkov z protivretena |  | áno |  | - | áno/nie:
1 |  |  |  | Pásový dopravník triesok |  | áno |  | - | áno/nie:
1 |  |  |  | Riadiaci systém s dialógovým programovaním |  | áno |  | - | áno/nie:
1 |  |  |  | Zbieracia ruka obrobkov vrátane dopravníku obrobkov |  | áno |  | - | áno/nie:
1 |  |  |  | Klieštinový upínač na hlavné vreteno |  | áno |  | - | áno/nie:
1 |  |  |  | Podavač tyčí od 1,2 - 1,5 m |  | od 1,2 - 1,5 |  | m | hodnota:
1 |  |  |  | Sada štandardných nástrojov na obrábanie hliníka a jeho zliatin a ocele |  | min. 15 |  | ks | hodnota:
1 | Ďalšie súčasti hodnoty obstarávaného zariadenia |  | Doprava na miesto realizácie | - | - | áno |  | - | áno/nie: | - | -
1 |  |  | Montáž zariadenia a uvedenie do prevádzky | - | - | áno |  | - | áno/nie: | - | -
1 |  |  | Zaškolenie personálu na obsluhu zariadenia | - | - | áno |  | - | áno/nie: | - | -
1
1 |  | Miesto:
1
1 |  | Dátum:
1 | [6 empty] | podpis a pečiatka dodávateľa
1 | Časť č. 2:
1 | Počítač pre CAD CAM systém + prídavný monitor
1
1 | Vymedzenie častí zariadenia |  |  | Opis / Technická špecifikácia - požadované technické parametre |  | Číselný údaj / Hodnota / Charakteristika parametra - požadovaná hodnota parametra |  | Merná jednotka | Parametre navrhovanej technológie - navrhovateľ vyplní konkrétnu hodnotu parametra ním navrhovanej technológie (hodnota/číselný údaj a podobne podľa zadania) | Názov výrobcu | Typové označenie
1 | Počítač pre CAD CAM systém |  |  | • procesor: Intel Core i5 3.2GHz Quad-Core (Turbo Boost až do 3.6GHz) • displej: 27" Retina displej s IPS technológiou, rozlíšenie 5K 5120 x 2880 bodov • pamäť: 8 GB (2x 4GB) 1867MHz DDR3 pamäť, možnosť konfigurovania na 16GB, alebo 32GB • úložný priestor: 1TB FusionDrive, možnosť konfigurovania na 3TB Fusion Drive, 256GB,512GB, 1TB Flash Storage • grafika: grafický procesor AMD Radeon R9 M390 s 2GB GDDR5, súčasne podporuje plne natívne rozlíšenie na vstavanom displeji a až 5120 od 2880 pixelov na externom displeji • video výstup: Thunderbolt 2 port s podporou MiniDisplej (DVI, VGA, Dual-Link, adaptéry sa predávajú samostatne) • kamera: Face Time HD • pripojenia: SDXC card slot pre pamäťové karty, 4 porty USB 3.0, 2 ultra rýchle porty Thunderbolt 2, vstavaná zásuvka 10/100/1000BASE-T Gigabit Ethernet (RJ-45 zásuvka), audio výstup pre slúchadlá / optický digitálny (minijack), Kensington lock • zvuk: vstavané stereo reproduktory, duálny mikrofón • bezdrôtové technológie: Wi-Fi 802.11ac IEE 802.11a/b/g/n kompatibilné, Bluetooth 4.0 • dodávaný softér: ******macOS ******Sierra (obsahuje Photos, iMovie, GarageBand, Pages, Numbers, Keynote, Safari, Mail, Messages, FaceTime, Calendar, Notes, App Store, iTunes, iBooks, Maps, Kontakty, Pripomienky a iné) |  | áno |  | - | áno/nie:
1
1 | Prídavný monitor |  |  | LED monitor 5K UHD IPS, 500cd / m2, 5120x2880, gamut P3, 1x Thunderbolt 3, 3x USB-C, napájanie MacBook cez Thunderbolt 3 - až 85W, zabudovaná kamera, stereo repro, VESA |  | áno |  | - | áno/nie:
1 | Ďalšie súčasti hodnoty obstarávaného zariadenia |  | Doprava na miesto realizácie | - | - | áno |  | - | áno/nie: | - | -
1 |  |  | Montáž zariadenia a uvedenie do prevádzky | - | - | áno |  | - | áno/nie: | - | -
1 |  |  | Zaškolenie personálu na obsluhu zariadenia | - | - | áno |  | - | áno/nie: | - | -
1
1 |  | Miesto:
1
1 |  | Dátum:
1 | [6 empty] | podpis a pečiatka dodávateľa
1 | Časť č. 3:
1 | Ručné náradie na výrobu a inštaláciu systému na osvetlenie vzletovej a pristávacej dráhy
1
1 | Vymedzenie častí zariadenia |  |  | Opis / Technická špecifikácia - požadované technické parametre |  | Číselný údaj / Hodnota / Charakteristika parametra - požadovaná hodnota parametra |  | Merná jednotka | Parametre navrhovanej technológie - navrhovateľ vyplní konkrétnu hodnotu parametra ním navrhovanej technológie (hodnota/číselný údaj a podobne podľa zadania) | Názov výrobcu | Typové označenie
1 | Vŕtačka príklepová - 650W |  |  | krútiaci moment 40 N/m, kovové skľučovadlo a kovové prevody |  | áno |  | - | áno/nie:
1 | Kladio kombi-800W-2.6J-prislušenstvo 12 ks vrtaky |  |  | vymeniteľne skľučovadlo, hĺbkový doraz |  | áno |  | - | áno/nie:
1 | AKU- skrutkovač, uťahovač 18V/2.0Ah- bezuhlikový |  |  | kovové prevody, elektronický vypínač s potenciometrom, regulácia momentu |  | áno |  | - | áno/nie:
1 | Píla priamočiara-710W |  |  | hĺbka rezu 150 mm |  | áno |  | - | áno/nie:
1 | Oscilačná brúska 300W + sada príslušenstva k brúseniu |  |  | hĺbkový doraz odsávanie prachu 0-22 tis kmitov/min |  | áno |  | - | áno/nie:
1 | Pásová brúska 75x533mm 1010 W |  |  | 235-380 m/min, reg. otáčok, kovová konštrukcia |  | áno |  | - | áno/nie:
1 | Brúska excentrická 125mm 280 W |  |  | regulácia otáčok 7-12 tis/ min, počet kmitov 14tis-24 tis/min, zdvih 2,4 mm |  | áno |  | - | áno/nie:
1 | Uhlová brúska 125mm-1200W |  |  | do priemyslu, kovové prevody, odfuk nečistôt, posuvný spínač aretácia |  | áno |  | - | áno/nie:
1 | Brúska stolová kombi, kotúč pás 415 W |  |  | otáčky na prázdno 2750/min, hrúbka brúsneho kotúča 25 mm, rozmer pasu 577x45 mm |  | áno |  | - | áno/nie:
1 | Sada dielenského náradia |  |  | gola sada 1/4, 1/2 palca, sada torx, sada inbus, kliešte 8 ks, skrutkovače torx, thtz,T, kladiva 2ks, priebojník 4ks, sada pilníkov 5ks, sada klúčov očkoploche 6-32 |  | áno |  | - | áno/nie:
1 | Zváračka MIG/MMA/Lift TIG |  |  | sMIG -120 V / 230 V horáky, káble, prenosná, do 240A, výstup pri zváraní typu MIG zaťažovateľ 25 % zaťažovateľ 20 % 205 A/24,3 V (230 V) 130 A/20,5 V (120 V) výstup pri zváraní typu MMA zaťažovateľ 25 % zaťažovateľ 40 % 180 A/27,2 V (230 V) 90 A/23,6 V (120 V) výstup pri zváraní typu TIG zaťažovateľ 30 % zaťažovateľ 40 %, MIG/MMA/Lift TIG /sMIG komplet |  | áno |  | - | áno/nie:
1 | Píla kotúčová - 1600W 67mm |  |  | kovové prevody, kotúč 190x30 mm, profilovaná základňa pre vodiacu lištu |  | áno |  | - | áno/nie:
1 | Lišta vodiaca 1500mm k príslušenstvu k Píla kotúčová |  |  | kompatibilita s píla kotúčová, 2 stupne do 650 C |  | áno |  | - | áno/nie:
1 | Sada zámočníckeho náradia 20 diel |  |  | jamkare 5 ks, sekače 5 ks, priebojníky 5 ks- krátke dlhé - 5ks, kladivá 3 ks na oceľ a hliník |  | áno |  | - | áno/nie:
1 | Teplovzdušná pištoľ 1800 W |  |  | 2 stupne do 650 C |  | áno |  | - | áno/nie:
1 | Kompresor olejový dvojvalec - 417l/m |  |  | 50l nádrž |  | áno |  | - | áno/nie:
1 | Vysávač priemyselný 1200W |  |  | priemyselne využitie mokré aj suché vysávanie, antistatická hadica, trieda vysávača L |  | áno |  | - | áno/nie:
1 | Brúska priama 450W |  |  | robustná konštrukcia, kovové prevody, otáčky 25 tis/min klieština 6 mm |  | áno |  | - | áno/nie:
1 | Elektro centrála |  |  | 1 faza, max výkon 5 kw, 230 V, štvor takt, operačný čas pri 3/4 zátaži 3h, ošetrenie výstupu kapacitne, AWG ochrana do 5% +/- |  | áno |  | - | áno/nie:
1 | Ďalšie súčasti hodnoty obstarávaného zariadenia |  | Doprava na miesto realizácie | - | - | áno |  | - | áno/nie: | - | -
1
1 |  | Miesto:
1
1 |  | Dátum:
1 | [6 empty] | podpis a pečiatka dodávateľa