## Príloha č. 1
1
1 | Pokyny k vyplneniu: Vypĺňajú sa žlto vyznačené polia !!!
1
0 | [10 empty] | Príloha č. 1:
1 | Kúpna zmluva – Príloha č. 1:
1
1 | Technická špecifikácia predmetu zákazky
1
1
0 | Rozpočet tvorí nacenený výkaz - výmer. | [10 empty] | stavebné práce
0
0 | Nacenený výkaz-výmer bude predložený v origináli a bude podpísaný a opečiatkovaný (ak má dodávateľ povinnosť používať pečiatku).
0
1 | Logický celok:
1 | Technologický sektor
1
1 | Názov zariadenia: |  | Technologický sektor
1
1 | Vymedzenie častí zariadenia |  |  | Opis / Technická špecifikácia - požadované technické parametre |  | Číselný údaj / Hodnota / Charakteristika parametra - požadovaná hodnota parametra |  | Merná jednotka | Parametre navrhovanej technológie - navrhovateľ vyplní konkrétnu hodnotu parametra ním navrhovanej technológie (hodnota/číselný údaj a podobne podľa zadania) | Názov výrobcu | Typové označenie
1 | Technologický sektor |  |  | Hmotnosť obrobku |  | min. 4000 |  | kg | hodnota:
1 |  |  |  | Pracovný rozsah v osi X |  | min. 2100 |  | mm | hodnota:
1 |  |  |  | Pracovný rozsah v osi Y |  | min. 1200 |  | mm | hodnota:
1 |  |  |  | Pracovný rozsah v osi Z |  | min. 700 |  | mm | hodnota:
1 |  |  |  | Rýchlosť pracovného posuvu X |  | min. 10 |  | m/min. | hodnota:
1 |  |  |  | Rýchlosť pracovného posuvu Y |  | min. 10 |  | m/min. | hodnota:
1 |  |  |  | Rýchlosť pracovného posuvu Z |  | min. 10 |  | m/min. | hodnota:
1 |  |  |  | Priamy pohon vretena |  | áno |  |  | áno/nie:
1 |  |  |  | Otáčky vretena |  | min. 12 000 |  | ot./min. | hodnota:
1 |  |  |  | Upínanie HSK63A |  | áno |  |  | áno/nie:
1 |  |  | Riadiaci systém s príslušenstvom | Ovládacie ručné koliesko |  | 1 |  | ks | hodnota:
1 |  |  |  | Diaľkový prístup k systému – ethernet |  | áno |  |  | áno/nie:
1 |  |  |  | Ukladací priestor na CNC program |  | min. 15 |  | GB | hodnota:
1 |  |  |  | Úplný archív vstupov užívateľa a behu systému |  | áno |  |  | áno/nie:
1 |  |  |  | Diaľková kontrola pracovného panelu - ethernet |  | áno |  |  | áno/nie:
1 |  |  |  | Rýchlosť spracovania bloku |  | 0.5 |  | ms | hodnota:
1 |  |  |  | Presnosť zadávania |  | 0.001 |  | mm | hodnota:
1 |  |  |  | Priamy odmeriavaci systém na osiach X/Y/Z |  | áno |  |  | áno/nie:
1 |  |  |  | Presnosť polohovania X,Y,Z |  | max. 0,008 |  | mm | hodnota:
1 |  |  |  | Opakovateľná presnosť polohovania X,Y,Z |  | max. 0,005 |  | mm | hodnota:
1 |  |  |  | Dopravník triesok |  | áno |  |  | áno/nie:
1 |  |  |  | Plné krytovanie |  | áno |  |  | áno/nie:
1 |  |  |  | Oplachovacia pištoľ |  | áno |  |  | áno/nie:
1 |  |  |  | Chladenie stredom vretena emulziou |  | min. 25 |  | barov | hodnota:
1 |  |  |  | Chladenie stredom vretena vzduchom |  | áno |  |  | áno/nie:
1 |  |  |  | Zásobník nástrojov |  | min. 24 |  | ks | hodnota:
1 |  |  |  | Bezkáblová nástrojová sonda |  | áno |  |  | áno/nie:
1 |  |  |  | Bezkáblová obrobková sonda |  | áno |  |  | áno/nie:
1 |  |  |  | CE prevedenie |  | áno |  |  | áno/nie:
1 |  |  |  | Sprievodná dokumentácia |  | áno |  |  | áno/nie:
1 | Ďalšie súčasti hodnoty obstrávaného zariadenia |  | Montáž zariadenia a uvedenie do prevádzky | - | - | áno |  | - | áno/nie: | - | -
1 |  |  | Skúšobná prevádzka zariadenia | - | - | áno |  | - | áno/nie: | - | -
1
1
1 |  | Miesto:
1
1 |  | Dátum:
1 | [6 empty] | podpis a pečiatka dodávateľa