## Príloha č. 1
1
1 | Pokyny k vyplneniu: Vypĺňajú sa žlto vyznačené polia !!!
1
1 | Kúpna zmluva – Príloha č. 1:
1
1 | Technická špecifikácia predmetu zákazky
1
1
1 | Názov zariadenia: |  | Mini pivovar 2000 l
1
1 | Vymedzenie častí zariadenia |  |  | Opis / Technická špecifikácia - požadované technické parametre |  | Číselný údaj / Hodnota / Charakteristika parametra - požadovaná hodnota parametra |  | Merná jednotka | Parametre navrhovanej technológie - navrhovateľ vyplní konkrétnu hodnotu parametra ním navrhovanej technológie (hodnota/číselný údaj a podobne podľa zadania) | Názov výrobcu | Typové označenie
1 | Varňa 20 hl |  | Rmutomladinová nádoba | celonezová |  | áno |  | - | áno/nie:
1 |  |  |  | s objemom 2700 l |  | ≥ 2000 |  | l | hodnota:
1 |  |  |  | so 80 mm izoláciou |  | ≥ 80 |  | mm | hodnota:
1 |  |  |  | s frekvenčne reguľovaným miešadlom |  | áno |  | - | áno/nie:
1 |  |  |  | s rotačnými sanitačnými hlavami |  | áno |  | - | áno/nie:
1 |  |  |  | meranie teploty |  | áno |  | - | áno/nie:
1 |  |  |  | osvetlenie nádoby |  | áno |  | - | áno/nie:
1 |  |  |  | odparová rúra DN 200, do výšky 2,6 m od podlahy |  | ≥ 200 a 2,6 |  | DN a m | hodnota:
1 |  |  |  | ohrev parou |  | áno |  | - | áno/nie:
1 |  |  |  | vnútorný priemer 1650 mm |  | ≥ 1650 |  | mm | hodnota:
1 |  |  |  | výška nádoby 2,6 m |  | ≥ 2,6 |  | m | hodnota:
1 |  |  |  | netto objem várky 20 hl |  | ≥ 20 |  | hl | hodnota:
1 |  |  | Scedzovacia nádoba | celonezová |  | áno |  | - | áno/nie:
1 |  |  |  | s objemom 2800 l |  | ≥ 2800 |  | l | hodnota:
1 |  |  |  | so 80 mm izoláciou |  | ≥ 80 |  | mm | hodnota:
1 |  |  |  | s frekvenčne reguľovanou kopačkou |  | áno |  | - | áno/nie:
1 |  |  |  | s rotačnými sanitačnými hlavami |  | áno |  | - | áno/nie:
1 |  |  |  | meranie teploty |  | áno |  | - | áno/nie:
1 |  |  |  | osvetlenie nádoby |  | áno |  | - | áno/nie:
1 |  |  |  | odparová rúra DN 200, do výšky 2,6 m od podlahy |  | ≥ 200 a 2,6 |  | DN a m | hodnota:
1 |  |  |  | delené scedzovacie dno, priepustnosť 19 %, šírka štrbiny 0,6 mm |  | ≥ 19 a 0,6 |  | % a mm | hodnota:
1 |  |  |  | vnútorný priemer 1750 mm |  | ≥ 1750 |  | mm | hodnota:
1 |  |  |  | oplachovacie trysky pod sytom |  | áno |  | - | áno/nie:
1 |  |  | Vírivá nádoba | celonezová |  | áno |  | - | áno/nie:
1 |  |  |  | s objemom 2700 l |  | ≥ 2700 |  | l | hodnota:
1 |  |  |  | so 80 mm izoláciou |  | ≥ 80 |  | mm | hodnota:
1 |  |  |  | s rotačnými sanitačnými hlavami |  | áno |  | - | áno/nie:
1 |  |  |  | odparová rúra DN 200, do výšky 2,6 m od podlahy |  | ≥ DN 200 a 2,6 |  | DN a m | hodnota:
1 | Príslušenstvo |  | čerpadlo | všetky frekvenčne riadené |  | áno |  | - | áno/nie:
1 |  |  | chladič mladiny | ednostupňový s prietokom 280 l/h |  | ≥ 280 |  | l/h | hodnota:
1 |  |  | prevdušňovač mladiny | DN 40 s priehľadovou trubicou, vŕtané sýtiace teleso |  | ≥ 40 |  | DN | hodnota:
1 |  |  | zásobník horúcej vody | s objemom 4000 l |  | ≥ 4000 |  | l | hodnota:
1 |  |  | zásobník ľadovej vody | s objemom 3000 l |  | ≥ 3000 |  | l | hodnota:
1 |  |  | ovládanie varne a celého pivovaru, mer. a reg. | ovládanie cez dotykový display so 17” monitorom |  | ≥ 17 |  | palce | hodnota:
1 |  |  | vyvijač pary | s výkonom 200 kg/h |  | ≥ 200 |  | kg/h | hodnota:
1 |  |  | mobilné čerpadlo | s výkonom 190l/min |  | ≥ 190 |  | l/min | hodnota:
1 |  |  | chladenie | so zdrojom chladu (vonk.jedn.) s hydromodulom (vnút. jedn.) s potrubím k tankom |  | áno |  | - | áno/nie:
1 |  |  | drtič sladu | dvojvalcový, s kapacitou 700-900 kg/h |  | ≥ 700 - 900 |  | kg/h | hodnota:
1 |  |  | kompresor | s výtlakom 25 m3/h |  | ≥ 25 |  | m3/h | hodnota:
1 |  |  | mobilná CIP | 2 nádobová |  | ≥ 2 |  | ks | hodnota:
1 |  |  | potrubia, armatúry | mladivé potrubie a vratka, potrebné armatúry |  | áno |  | - | áno/nie:
1 |  |  | ostatné časti | pasporty tlak.nádob, prep.hadice, sacharometre s držiakom, hrable na mláto |  | áno |  | - | áno/nie:
1 |  |  | CKT | s objemom 2500 l |  | ≥ 2500 |  | l | hodnota:
1 | Ďalšie súčasti hodnoty obstarávaného zariadenia |  | Doprava všetkých položiek na miesto realizácie | - | - | áno |  | - | áno/nie: | - | -
1 |  |  | Inštalácia vrátane zfunkčnenia všetkých spolupracujúcich komponentov | - | - | áno |  | - | áno/nie: | - | -
1 |  |  | Zaškolenie personálu na obsluhu | - | - | áno |  | - | áno/nie: | - | -
1 |  |  | Inžiniering - návrh celého pivovaru, dozor nad realizáciou až do odovzdania diela | - | - | áno |  | - | áno/nie: | - | -
1
1
1 |  | Miesto:
1
1 |  | Dátum:
1 | [6 empty] | podpis a pečiatka dodávateľa