## Príloha č. 1
1
1 | Pokyny k vyplneniu: Vypĺňajú sa žlto vyznačené polia !!!
1
0 | [10 empty] | Príloha č. 1:
1 | Kúpna zmluva – Príloha č. 1:
1
1 | Technická špecifikácia predmetu zákazky
1
1
0 | Rozpočet tvorí nacenený výkaz - výmer. | [10 empty] | Stavebné práce
0
0 | Nacenený výkaz-výmer bude predložený v origináli a bude podpísaný a opečiatkovaný (ak má dodávateľ povinnosť používať pečiatku).
0
1 | Časť č. 1:
1 | CNC MAGNETICKÁ BRUSKA
1
1 | Vymedzenie častí zariadenia |  |  | Opis / Technická špecifikácia - požadované technické parametre |  | Číselný údaj / Hodnota / Charakteristika parametra - požadovaná hodnota parametra |  | Merná jednotka | Parametre navrhovanej technológie - navrhovateľ vyplní konkrétnu hodnotu parametra ním navrhovanej technológie (hodnota/číselný údaj a podobne podľa zadania) | Názov výrobcu | Typové označenie
1 | CNC MAGNETICKÁ BRUSKA |  | Pracovný priestor | max. dĺžka brúsenia (mm) | max. dĺžka brúsenia (mm) | 400-460 | 400-460 | mm | hodnota:
1 |  |  |  | max. šírka brúsenia (mm) | max. šírka brúsenia (mm) | 200-210 | 200-210 | mm | hodnota:
1 |  |  |  | max. výška brúsenia (mm) | max. výška brúsenia (mm) | 300-357 | 300-310 | mm | hodnota:
1 |  |  |  | rozmer stola (mm) | rozmer stola (mm) | 200-250 x 400-460 | 200-250 x 400-460 | mm | hodnota:
1 |  |  | X‑os = pozdĺžny posuv pracovného stola | pohyb stola (mm) | pohyb stola (mm) | 0-10 až 420-530 | 5-10 až 420-510 | mm | hodnota:
1 |  |  |  | pohon stola - hydraulický | pohon stola - hydraulický | áno | áno/nie |  | áno/nie:
1 |  |  |  | rýchlosť stola (m/min) | rýchlosť stola (m/min) | 1-3 až 25-28 | 1-2 až 25-28 | m/min | hodnota:
1 |  |  |  | nastavenie rýchlosti stola regulačným ventilom | nastavenie rýchlosti stola regulačným ventilom | áno | áno/nie |  | áno/nie:
1 |  |  | Y-os= zvislý posuv | vzdialenosť stola po os vretena (mm) | vzdialenosť stola po os vretena (mm) | 415-460 | 415-445 | mm | hodnota:
1 |  |  |  | zvislý pohon - elektromechanický s rotačným vretenom | zvislý pohon - elektromechanický s rotačným vretenom | áno | áno/nie |  | áno/nie:
1 |  |  |  | zvislá rýchlosť posuvu (mm/min) | zvislá rýchlosť posuvu (mm/min) | 0-100 až 1000-3000 | 0-100 až 1000-3000 | mm/min | hodnota:
1 |  |  |  | najmenší prídavok | najmenší prídavok 0,001 mm | min. 0,001 | áno/nie | mm | hodnota:
1 |  |  | Z-os = priečny posuv | priečny posuv max (mm) | priečny posuv max (mm) | 200-230 | 200-220 | mm | hodnota:
1 |  |  |  | pohon elektromechanický | pohon elektromechanický | áno | áno/nie |  | áno/nie:
1 |  |  |  | rýchlosť posuvu (mm/min) | rýchlosť posuvu (mm/min) | 0-100 až 1000-3000 | 0-100 až 1000-3000 | mm/min | hodnota:
1 |  |  |  | nastavenie dráhy mechanicky ručným kolieskom alebo smerovým tlačítkom | nastavenie dráhy mechanicky ručným kolieskom alebo smerovým tlačítkom | áno | áno/nie |  | áno/nie:
1 |  |  | C-os = brúsne vreteno | motor brúsneho vretena (kW) | motor brúsneho vretena (kW) | 2-3 | 2-3 | kW | hodnota:
1 |  |  |  | max. otáčky brúsneho vretena (/min) | otáčky brúsneho vretena (/min) | 2800 - 7000 | 2800 - 7000 | /min | hodnota:
1 |  |  |  | brúsny kotúč, štandard | brúsny kotúč, štandard | 200-225 x 12-25 x 31-51 | 200-225 x 12-25 x 31-51 |  | hodnota:
1 |  |  |  | plynulá regulácia | plynulá regulácia | áno | áno/nie |  | áno/nie:
1 |  |  | Ostatné | prevedenie CE | prevedenie CE | áno | áno/nie |  | áno/nie:
1 |  |  |  | dokumentácia v SK alebo CZ | dokumentácia v SK alebo CZ | áno | áno/nie |  | áno/nie:
1 |  |  |  | plné krytovanie stroja | plné krytovanie stroja | áno | áno/nie |  | áno/nie:
1 |  |  |  | teplotný výmenník | teplotný výmenník | áno | áno/nie |  | áno/nie:
1 |  |  |  | chladiaci systém hydrauliky | chladiaci systém hydrauliky | áno | áno/nie |  | áno/nie:
1 |  |  |  | LCD displej | LCD displej | áno | áno/nie |  | áno/nie:
1 |  |  |  | ručné koliesko ovládania | ručné koliesko ovládania | áno | áno/nie |  | áno/nie:
1 |  |  |  | Ethernet | Ethernet | áno | áno/nie |  | áno/nie:
1 |  |  |  | USB alebo CF card | USB alebo CF card | áno | áno/nie |  | áno/nie:
1 |  |  |  | vyvažovací tŕň | vyvažovací tŕň | áno | áno/nie |  | áno/nie:
1 |  |  |  | príruba brúsneho kotúča | príruba brúsneho kotúča | áno | áno/nie |  | áno/nie:
1 |  |  |  | vyvažovacie pätky - sada | vyvažovacie pätky - sada | áno | áno/nie |  | áno/nie:
1 |  |  |  | elektrická schéma | elektrická schéma | áno | áno/nie |  | áno/nie:
1 |  |  | Elektromagnetická upínacia doska | rozsah upínania (mm) | rozsah upínania (mm) | áno | áno/nie |  | áno/nie:
1 |  |  |  | s reguláciou súdržnosti | s reguláciou súdržnosti | áno | áno/nie |  | áno/nie:
1 |  |  |  | s automatickým prepólovaním magnetu na odmagnetovanie | s automatickým prepólovaním magnetu na odmagnetovanie | áno | áno/nie |  | áno/nie:
1 |  |  |  | diamantový orovnávač (Karat) | diamantový orovnávač (Karat) | 0,5-1,25 |  | Karat | hodnota:
1 |  |  |  | trojhrotý orovnávač s diamantom | trojhrotý orovnávač s diamantom | áno | áno/nie |  | áno/nie:
1 |  |  |  | chladiaci systém s magnetickým separátorom | chladiaci systém s magnetickým separátorom | áno | áno/nie |  | áno/nie:
1 |  |  |  | osvetlenie stroja | osvetlenie stroja | áno | áno/nie |  | áno/nie:
1 |  |  |  | vyvažovací stojanček s vodováhou | vyvažovací stojanček s vodováhou | áno | áno/nie |  | áno/nie:
1 |  |  | Riadiaci systém - funkcie | dialógové zadávanie dát do grafickej obrazovky | dialógové zadávanie dát do grafickej obrazovky | áno | áno/nie |  | áno/nie:
1 |  |  |  | priame programovanie ISO kódu | priame programovanie ISO kódu | áno | áno/nie |  | áno/nie:
1 |  |  |  | základné rovinné brúsenie - štvorcovanie | základné rovinné brúsenie - štvorcovanie | áno | áno/nie |  | áno/nie:
1 |  |  |  | krížové brúsenie | krížové brúsenie | áno | áno/nie |  | áno/nie:
1 |  |  |  | brúsenie drážok | brúsenie drážok | áno | áno/nie |  | áno/nie:
1 |  |  |  | brúsenie stupňovitých drážok | brúsenie stupňovitých drážok | áno | áno/nie |  | áno/nie:
1 |  |  |  | profilové brúsenie pomocou synchrónneho riadenia priečnej a zvislej osi | profilové brúsenie pomocou synchrónneho riadenia priečnej a zvislej osi | áno | áno/nie |  | áno/nie:
1 |  |  |  | tvarové brúsenie | tvarové brúsenie | áno | áno/nie |  | áno/nie:
1 |  |  |  | reťazenie NC programov | reťazenie NC programov | áno | áno/nie |  | áno/nie:
1 |  |  |  | simulácia procesu krokovaním pomocou ručného kolieska | simulácia procesu krokovaním pomocou ručného kolieska | áno | áno/nie |  | áno/nie:
1 | Ďalšie súčasti hodnoty obstarávaného zariadenia |  | Doprava na miesto realizácie | - | - | áno |  | - | áno/nie: | - | -
1 |  |  | Montáž zariadenia a uvedenie do prevádzky | - | - | áno |  | - | áno/nie: | - | -
1 |  |  | Zaškolenie personálu na obsluhu zariadenia | - | - | áno |  | - | áno/nie: | - | -
1
1
1 |  | Miesto:
1
1 |  | Dátum:
1 | [6 empty] | podpis a pečiatka dodávateľa
1 | Časť č. 2:
1 | Sústruh SEMI CNC
1
1 | Vymedzenie častí zariadenia |  |  | Opis / Technická špecifikácia - požadované technické parametre |  | Číselný údaj / Hodnota / Charakteristika parametra - požadovaná hodnota parametra |  | Merná jednotka | Parametre navrhovanej technológie - navrhovateľ vyplní konkrétnu hodnotu parametra ním navrhovanej technológie (hodnota/číselný údaj a podobne podľa zadania) | Názov výrobcu | Typové označenie
1 | Sústruh SEMI CNC |  | Typ riadiaceho systému
1 |  |  | Funkcia riadiaceho systému | Ručné ovládanie stroja | Ručné ovládanie stroja | áno | áno/nie |  | áno/nie:
1 |  |  |  | Možnosť prepnutia do plne CNC systému | Možnosť prepnutia do plne CNC systému | áno | áno/nie |  | áno/nie:
1 |  |  |  | Cykly sústruženia vonkajších vnútorných tvarov, zápichov | Cykly sústruženia vonkajších vnútorných tvarov, zápichov | áno | áno/nie |  | áno/nie:
1 |  |  |  | Vŕtacie závitovacie cykly | Vŕtacie závitovacie cykly | áno | áno/nie |  | áno/nie:
1 |  |  |  | Priame kontúrové programovanie na stroji | Priame kontúrové programovanie na stroji | áno | áno/nie |  | áno/nie:
1 |  |  |  | Funkcia SHOP-TURN | Funkcia SHOP-TURN | áno | áno/nie |  | áno/nie:
1 |  |  |  | Jazyk riadiaceho systému SK alebo CZ | Jazyk riadiaceho systému SK alebo CZ | áno | áno/nie |  | áno/nie:
1 |  |  |  | Veľkosť displeja (") | Veľkosť displeja (") | 10 ÷ 15 | 10 ÷ 15 | " | hodnota:
1 |  |  |  | Pamäť programu (GB) | Pamäť programu (GB) | 1 ÷ 4 | 1 ÷ 4 | GB | hodnota:
1 |  |  |  | Eternet | Eternet | áno | áno/nie |  | áno/nie:
1 |  |  |  | USB port | USB port | áno | áno/nie |  | áno/nie:
1 |  |  | Pracovný rozsah a parametre | geometrická a pracovná presnosť podľa ISO 13041-1 | geometrická a pracovná presnosť podľa ISO 13041-1 | áno | áno/nie |  | áno/nie:
1 |  |  |  | fréma stroja z oceľoliatiny - vodorovné lóže z jedného kusa | fréma stroja z oceľoliatiny - vodorovné lóže z jedného kusa | áno | áno/nie |  | áno/nie:
1 |  |  |  | brúsené a kalené vodiace plochy | brúsené a kalené vodiace plochy | áno | áno/nie |  | áno/nie:
1 |  |  |  | klzné plochy supportov obložené plastickou hmotou | klzné plochy supportov obložené plastickou hmotou | áno | áno/nie |  | áno/nie:
1 |  |  |  | výsuvná vaňa chladiacej emulzie | výsuvná vaňa chladiacej emulzie | áno | áno/nie |  | áno/nie:
1 |  |  |  | automatické mazanie vedení | automatické mazanie vedení | áno | áno/nie |  | áno/nie:
1 |  |  |  | šírka vodiacich plôch (mm) | šírka vodiacich plôch (mm) | 270 ÷ 400 | 270 ÷ 400 | mm | hodnota:
1 |  |  |  | max. obežný priemer (mm) | max. obežný priemer (mm) | 360 ÷ 600 | 360 ÷ 600 | mm | hodnota:
1 |  |  |  | max. obežný priemer nad supportom (mm) | max. obežný priemer nad supportom (mm) | 220 ÷ 400 | 225 ÷ 400 | mm | hodnota:
1 |  |  |  | vzdialenosť hrotov (mm) | vzdialenosť hrotov (mm) | 762 ÷ 1300 | 762 ÷ 1300 | mm | hodnota:
1 |  |  |  | priemer pinoly koníka (mm) | priemer pinoly koníka (mm) | 58 ÷ 90 | 58 ÷ 90 | mm | hodnota:
1 |  |  |  | výsuv pinoly (mm) | výsuv pinoly (mm) | 140 ÷ 160 | 140 ÷ 160 | mm | hodnota:
1 |  |  |  | kužel pinoly | kužel pinoly | MK 4 ÷ 5 | MK 4 ÷ 5 |  | hodnota:
1 |  |  |  | max. hmotnosť obrobku (kg) | max. hmotnosť obrobku (kg) | 300 ÷ 1500 | 300 ÷ 400 | kg | hodnota:
1 |  |  |  | max. dĺžka obrábania (mm) | max. dĺžka obrábania (mm) | 762 - 1000 | 762 - 1000 | mm | hodnota:
1 |  |  | Pracovné vreteno | vŕtanie vretena (mm) |  | 52 ÷ 82 |  | mm | hodnota:
1 |  |  |  | max. otáčky vretena (ot./min) |  | 3000 ÷ 4500 |  | ot/min. | hodnota:
1 |  |  |  | Plynulá regulácia otáčok |  | áno |  |  | áno/nie:
1 |  |  |  | počet prevodových stupňov |  | 0 ÷ 3 |  | stupne | hodnota:
1 |  |  |  | výkon hlavného motora (Kw) |  | 5 ÷ 11 |  | Kw | hodnota:
1 |  |  | Os X | max. pojazd (mm) |  | 185 ÷ 285 |  | mm | hodnota:
1 |  |  |  | rýchloposuv (m/min) |  | 6 ÷ 15 |  | m/min | hodnota:
1 |  |  |  | guličkový šrób (priemer/stúpanie) |  | 20 ÷ 30/4 ÷ 6 |  | priemer/stúpanie | hodnota:
1 |  |  |  | presnosť opakovaného nájazdu (mm) |  | 0,01 ÷ 0,005 |  | mm | hodnota:
1 |  |  | Os Z | max. pojazd (mm) |  | 762 ÷ 1300 |  | mm | hodnota:
1 |  |  |  | rýchloposuv (m/min) |  | 6 ÷ 15 |  | m/min | hodnota:
1 |  |  |  | guličkový šrób (priemer/stúpanie) |  | 40 ÷ 50/4 ÷ 6 |  | priemer/stúpanie | hodnota:
1 |  |  |  | presnosť opakovaného nájazdu (mm) |  | 0,01 ÷ 0,005 |  | mm | hodnota:
1 |  |  | Nástrojová hlava | Mechanická otočná hlava s rýchlou výmenou držiakov (obdoba typu PARAT RD2) |  | áno |  |  | áno/nie:
1 |  |  |  | 4 ks - výmenný držiak (obdoba WD 2/25) |  | áno |  |  | áno/nie:
1 |  |  |  | 1 ks - výmenný držiak (obdoba WDPL 2/25) |  | áno |  |  | áno/nie:
1 |  |  |  | Nástrojový držiak (obdoba WD 2/25 pre RD2) - 5ks |  | áno |  |  | áno/nie:
1 |  |  |  | Nástrojový držiak (obdoba WB 2/40 pre RD2, Ø 40 mm)- 5ks |  | áno |  |  | áno/nie:
1 |  |  |  | Prizmatický nástrojový držiak (obdoba WDPL 2/25 pre RD2) -5ks |  | áno |  |  | áno/nie:
1 |  |  |  | Redukcia (obdoba MK 3/40 pre WB 2/40) - 5ks |  | áno |  |  | áno/nie:
1 |  |  | Ostatné | Manuálne samostrediace 3 čelusťové skľučovadlo Ø 200 |  | áno |  |  | áno/nie:
1 |  |  |  | dve ručné ovládacie kolieska XZ |  | áno |  |  | áno/nie:
1 |  |  |  | samostatný pohyblivý panel obsluhy |  | áno |  |  | áno/nie:
1 |  |  |  | Prevedenie stroja vo vyhotovení CE |  | áno |  |  | áno/nie:
1 |  |  |  | Bezpečnostné krytovanie s posuvnými dverami |  | áno |  |  | áno/nie:
1 |  |  |  | Hmotnosť stroja (kg) |  | 1860-3700 |  | kg | hodnota:
1 |  |  |  | Protokol z kontrolného merania presnosti |  | áno |  |  | áno/nie:
1 |  |  |  | Revízna správa |  | áno |  |  | áno/nie:
1 |  |  | Príslušenstvo | Pohyblivá luneta (mm) |  | áno |  |  | áno/nie:
1 |  |  |  | Pevná luneta |  | áno |  |  | áno/nie:
1 |  |  |  | Zakrytovanie pracovného priestoru |  | áno |  |  | áno/nie:
1 |  |  |  | Osvetlenie pracovného priestoru |  | áno |  |  | áno/nie:
1 |  |  |  | Náradie na obsluhu |  | áno |  |  | áno/nie:
1 |  |  |  | Redukčná vložka do vretena |  | áno |  |  | áno/nie:
1 |  |  |  | Dokumentácia ku stroju v SK alebo CZ jazyku |  | áno |  |  | áno/nie:
1 |  |  |  | Manuál na programovanie riadiaceho systému v SK alebo CZ jazyku |  | áno |  |  | áno/nie:
1 | Ďalšie súčasti hodnoty obstarávaného zariadenia |  | Doprava na miesto realizácie | - | - | áno |  | - | áno/nie: | - | -
1 |  |  | Montáž zariadenia a uvedenie do prevádzky | - | - | áno |  | - | áno/nie: | - | -
1 |  |  | Zaškolenie personálu na obsluhu zariadenia | - | - | áno |  | - | áno/nie: | - | -
1
1
1 |  | Miesto:
1
1 |  | Dátum:
1 | [6 empty] | podpis a pečiatka dodávateľa
1 | Časť č. 3:
1 | Súradnicový merací stroj SMS
1
1 | Vymedzenie častí zariadenia |  |  | Opis / Technická špecifikácia - požadované technické parametre |  | Číselný údaj / Hodnota / Charakteristika parametra - požadovaná hodnota parametra |  | Merná jednotka | Parametre navrhovanej technológie - navrhovateľ vyplní konkrétnu hodnotu parametra ním navrhovanej technológie (hodnota/číselný údaj a podobne podľa zadania) | Názov výrobcu | Typové označenie
1 | Súradnicový merací stroj SMS |  | Všeobecné požiadavky | CNC riadený súradnicový meracís stroj | CNC riadený súradnicový meracís stroj | áno |  |  | áno/nie:
1 |  |  |  | určený do výrobných priestorov | určený do výrobných priestorov | áno |  |  | áno/nie:
1 |  |  |  | nezávislosť na prívode vzduchu | nezávislosť na prívode vzduchu | áno |  |  | áno/nie:
1 |  |  |  | stabilný podstavec s možnosťou uloženia PC | stabilný podstavec s možnosťou uloženia PC | áno |  |  | áno/nie:
1 |  |  |  | systém pasívneho tlmenia vibrácií | systém pasívneho tlmenia vibrácií | áno |  |  | áno/nie:
1 |  |  |  | pracovná doska so závitovými otvormi | pracovná doska so závitovými otvormi | áno |  |  | áno/nie:
1 |  |  |  | tepelná kompenzácia v rozsahu 15-30°C | tepelná kompenzácia v rozsahu 15-30°C | áno |  |  | áno/nie:
1 |  |  | Merací rozsah a presnosť | Rozsah merania min: x = 500, y=400, z=400 mm | Rozsah merania min: x = 500, y=400, z=400 mm | min: x = 500, y=400, z=400 |  | mm | hodnota:
1 |  |  |  | Max. chyba merania MPE E0 podľa ISO 10360-2 : pri 18-22°C | Max. chyba merania MPE E0 podľa ISO 10360-2 : pri 18-22°C | 2,2-3,5+L/300 μm | 2,2-3,5+L/300 μm | μm | hodnota:
1 |  |  |  | Max. chyba merania MPE E0 podľa ISO 10360-2 : pri 16-26°C | Max. chyba merania MPE E0 podľa ISO 10360-2 : pri 16-26°C | 2,2-4,5+L/250 μm | 2,2-4,5+L/250 μm | μm | hodnota:
1 |  |  | Snímací systém | skenovacia dotyková sonda | skenovacia dotyková sonda | áno | áno/nie |  | áno/nie:
1 |  |  |  | požadovaná dĺžka dotyku - vertikálne | požadovaná dĺžka dotyku - vertikálne | 140 - 225 | 140-200 | mm | hodnota:
1 |  |  |  | požadovaná dĺžka dotyku - horizontálne | požadovaná dĺžka dotyku - horizontálne | 60-100 | 60-100 | mm | hodnota:
1 |  |  | Príslušenstvo | Držiaky dotykov (ks) |  | 3-6 |  | ks | hodnota:
1 |  |  |  | Zásobník pre automatickú výmenu dotykov (ks) |  | 3-6 |  | ks | hodnota:
1 |  |  | Sada dotykov | počet (ks) |  | 6-10 |  | ks | hodnota:
1 |  |  |  | rozsah (Ø/L) |  | D1.5-5, L20-100 |  | (Ø/L) | hodnota:
1 |  |  |  | krížový dotyk |  | áno |  |  | áno/nie:
1 |  |  |  | referenčná guľa |  | áno |  |  | áno/nie:
1 |  |  | SW+HW vybavenie | 3D merací/porovnávací softvér | 3D merací/porovnávací softvér | áno |  |  | áno/nie:
1 |  |  |  | vyhodnocovanie odchýlok tvaru a polohy (ISO, VDIS) | vyhodnocovanie odchýlok tvaru a polohy (ISO, VDIS) | áno |  |  | áno/nie:
1 |  |  |  | tvorba protokolov | tvorba protokolov | áno |  |  | áno/nie:
1 |  |  |  | import CAD súborov vo formátoch (STEP, DXF) | import CAD súborov vo formátoch (STEP, DXF) | áno |  |  | áno/nie:
1 |  |  |  | tvorba meracích programov z CAD modelov a porovnanie nameraných výsledkov s modelom | tvorba meracích programov z CAD modelov a porovnanie nameraných výsledkov s modelom | áno |  |  | áno/nie:
1 |  |  |  | modul pre štandardné vyhodnotenie nameraných dát | modul pre štandardné vyhodnotenie nameraných dát | áno |  |  | áno/nie:
1 |  |  |  | skenovanie otvoru valca a priamky | skenovanie otvoru valca a priamky | áno |  |  | áno/nie:
1 |  |  |  | softvér pre automatickú výmenu dotykov | softvér pre automatickú výmenu dotykov | áno |  |  | áno/nie:
1 |  |  |  | PC s OS+ monitor+klávesnica+myš+farebný tlačiareň | PC s OS+ monitor+klávesnica+myš+farebný tlačiareň | áno |  |  | áno/nie:
1 |  |  |  | prenosný pákový ovládač | prenosný pákový ovládač | áno |  |  | áno/nie:
1 |  |  |  | technická dokumentácia, návod na obsluhu v svk alebo českom jazyku | technická dokumentácia, návod na obsluhu v svk alebo českom jazyku | áno |  |  | áno/nie:
1 |  |  | Funkčná skúška a kalibrácia podľa ISO 10360-2 stroja na mieste |  |  | áno |  |  | áno/nie:
1 | Ďalšie súčasti hodnoty obstarávaného zariadenia |  | Doprava na miesto realizácie | - | - | áno |  | - | áno/nie: | - | -
1 |  |  | Montáž zariadenia a uvedenie do prevádzky | - | - | áno |  | - | áno/nie: | - | -
1 |  |  | Zaškolenie personálu na obsluhu zariadenia | - | - | áno |  | - | áno/nie: | - | -
1
1
1 |  | Miesto:
1
1 |  | Dátum:
1 | [6 empty] | podpis a pečiatka dodávateľa
1 | Časť č. 4:
1 | SOFTVÉR + Hardvérové vybavenie - PC kompatibilné so SOFTVÉRom
1
1 | Názov predmetu: |  | SOFTVÉR
1
1 | Vymedzenie častí zariadenia |  |  | Opis / Technická špecifikácia - požadované technické parametre |  | Číselný údaj / Hodnota / Charakteristika parametra - požadovaná hodnota parametra |  | Merná jednotka | Parametre navrhovanej technológie - navrhovateľ vyplní konkrétnu hodnotu parametra ním navrhovanej technológie (hodnota/číselný údaj a podobne podľa zadania) | Názov výrobcu | Typové označenie
1 | Základné požiadavky sa musia vzťahovať na pracovisko č. 1, č.2 a č.3 |  | Základné požiadavky | Typ licencie -perpetuálna- plávajúca |  | áno |  |  | áno/nie:
1 |  |  |  | Maintenance na 1 rok v cene |  | áno |  |  | áno/nie:
1 |  |  |  | Možnosť zrušenia Maintenance po uplinutí 1 roka |  | áno |  |  | áno/nie:
1 |  |  |  | Školenie na softvér pre 1-5 osôb |  | áno |  |  | áno/nie:
1 |  |  |  | Referencia 2 nainštalovaných softvérov v SR |  | áno |  |  | áno/nie:
1 | Základný konštrukčný balík pre všeobecnú konštrukciu Pracovisko č. 1 |  | 3D modelovanie dielov a zostáv, priama úprava modelov | modelovanie jednoduchých aj zložitých súčiastok a zostáv |  | áno |  |  | áno/nie:
1 |  |  | Pokročilá tvorba plôch | výkonný plošný modelár pre vytváranie komplexných tvarov a organických návrhov, ktoré sa už nedajú vymodelovať pomocou štandardných nástrojov pre tvorbu objemov. |  | áno |  |  | áno/nie:
1 |  |  | Nástroje na prácu s veľkými zostavami | zjednodušenie modelu, zmrazenie obnovy dielu, zjednodušenie zostavy, preskúmania veľkých návrhov. | zjednodušenie modelu, zmrazenie obnovy dielu, zjednodušenie zostavy, preskúmania veľkých návrhov. | áno |  |  | áno/nie:
1 |  |  | Tvorba výkresovej dokumentácie | pohľady, kótovanie, popisy, tabuľky | pohľady, kótovanie, popisy, tabuľky (zvarov, kusovníkov atď.) | áno |  |  | áno/nie:
1 |  |  | Konvertory | CATIA | CATIA | áno |  |  | áno/nie:
1 |  |  |  | NX | NX | áno |  |  | áno/nie:
1 |  |  |  | CREO | CREO | áno |  |  | áno/nie:
1 |  |  |  | Inventor | Inventor | áno |  |  | áno/nie:
1 |  |  |  | SolidEdge | SolidEdge | áno |  |  | áno/nie:
1 |  |  |  | STEP | STEP | áno |  |  | áno/nie:
1 |  |  |  | IGES | IGES | áno |  |  | áno/nie:
1 |  |  |  | PARASOLID | PARASOLID | áno |  |  | áno/nie:
1 |  |  |  | DWG | DWG | áno |  |  | áno/nie:
1 |  |  |  | DXF | DXF | áno |  |  | áno/nie:
1 |  |  | Automatizácia a optimalizácia konštruovania | nástroj na zautomatizovanie opakujúcich sa návrhov, ktoré sa líšia v rozmeroch, použitých prvkoch |  | áno |  |  | áno/nie:
1 |  |  | Tvorba konfigurácii | tvorba variácii modelu, ktoré sa líšia v geometrii |  | áno |  |  | áno/nie:
1 |  |  | Modelovanie plechových súčiastok | modelovanie plechových častí, rozviny, knižnica tvarovacích nástrojov , výrezov, ktorú si môže zákazník ľubovoľné definovať a dopĺňať |  | áno |  |  | áno/nie:
1 |  |  | Modelovanie oceľových konštrukcií | modelovanie zváraných konštrukcií |  | áno |  |  | áno/nie:
1 |  |  | Knižnica návrhov | prvky alebo súčiastky, ktoré sú často používané si môžno uložiť do knižnice návrhov, ktorá je integrovaná do prostredia CAD systému |  | áno |  |  | áno/nie:
1 |  |  | Pohybová štúdia | simulácia pohybu zostavy a fyzikálna simulácia, výstup vo forme videa |  | áno |  |  | áno/nie:
1 |  |  | Rozpoznanie importovaných dát | rozpoznáva geometriu importovaných telies |  | áno |  |  | áno/nie:
1 |  |  | Modul na výpočet zaťaženia | vypočíta zaťaženie metódou konečných prvkov |  | áno |  |  | áno/nie:
1 |  |  | Výpočet nákladov pre diel | slúži k výpočtu nákladov na výrobu plechových dielov, obrábaných dielov (frézovanie, sústruženie, vŕtanie), oceľových konštrukcií, odliatkov a 3D tlače. Náklady sú automaticky vypočítané na základe informácii zo šablón o výrobe a materiáli |  | áno |  |  | áno/nie:
1 |  |  | Vizualizácia modelov | vytvára obrázky vo foto kvalite |  | áno |  |  | áno/nie:
1 |  |  | Možnosť zdieľania zostáv a dielov na internete | rýchla a ľahká tvorba www stránky s interaktívnym 3D kontextom |  | áno |  |  | áno/nie:
1 |  |  | Musí obsahovať konštrukčný balík podľa špecifikácií v pracovisku 1 |  |  | áno |  |  | áno/nie:
1 | Základný konštrukčný balík pre všeobecnú konštrukciu + návrh postupových strižných nástrojov + modul pre vstrekovacie formy Pracovisko č. 2 |  | Rozvin 3D tvaru - umožňuje rýchlo a jednoducho určiť rozvin 3D výliskov | Natívne aj importované dáta |  | áno |  |  | áno/nie:
1 |  |  |  | Objemy aj plochy |  | áno |  |  | áno/nie:
1 |  |  |  | Voľba smeru lisovania |  | áno |  |  | áno/nie:
1 |  |  |  | Voľba uchytených oblastí |  | áno |  |  | áno/nie:
1 |  |  |  | Informácie o zmene hrúbky |  | áno |  |  | áno/nie:
1 |  |  |  | Informácie o napätiach a deformáciach |  | áno |  |  | áno/nie:
1 |  |  | Rozvin lineárnych ohybov- umožňuje rýchlo a jednoducho určiť rozvin lineárnych ohybov | Automatická analýza ohybu | Automatická analýza ohybu | áno |  |  | áno/nie:
1 |  |  |  | Úplné alebo čiastočné narovnanie | Úplné alebo čiastočné narovnanie | áno |  |  | áno/nie:
1 |  |  |  | Správa odpruženia | Správa odpruženia | áno |  |  | áno/nie:
1 |  |  |  | Správa prelisov a lemov | Správa prelisov a lemov | áno |  |  | áno/nie:
1 |  |  |  | Správa strihania | Správa strihania | áno |  |  | áno/nie:
1 |  |  |  | Správa nekonštantnej hrúbky | Správa nekonštantnej hrúbky | áno |  |  | áno/nie:
1 |  |  | Tvorba nástrihového plánu a krokov | Správa viacnásobných dielov |  | áno |  |  | áno/nie:
1 |  |  |  | Optimalizácia uloženia |  | áno |  |  | áno/nie:
1 |  |  |  | Info materiál |  | áno |  |  | áno/nie:
1 |  |  |  | Info sily |  | áno |  |  | áno/nie:
1 |  |  |  | Riadenie odpruženia |  | áno |  |  | áno/nie:
1 |  |  |  | Automatická tvorba razníkov |  | áno |  |  | áno/nie:
1 |  |  | Tvorba nástrihového plánu a krokov | Správa viacnásobných dielov |  | áno |  |  | áno/nie:
1 |  |  |  | Optimalizácia uloženia |  | áno |  |  | áno/nie:
1 |  |  |  | Info materiál |  | áno |  |  | áno/nie:
1 |  |  |  | Info sily |  | áno |  |  | áno/nie:
1 |  |  |  | Riadenie odpruženia |  | áno |  |  | áno/nie:
1 |  |  |  | Automatická tvorba razníkov |  | áno |  |  | áno/nie:
1 |  |  | Tvorba postupového strižného nástroja | Tvorba strihadiel a razníkov |  | áno |  |  | áno/nie:
1 |  |  |  | Riadenie vôle a medzier |  | áno |  |  | áno/nie:
1 |  |  |  | Automatické rozpoznanie platní |  | áno |  |  | áno/nie:
1 |  |  |  | Knižnica normalizovaných dielov |  | áno |  |  | áno/nie:
1 |  |  |  | Automatické riadenie väzieb |  | áno |  |  | áno/nie:
1 |  |  |  | Dynamická detekcia kolízií |  | áno |  |  | áno/nie:
1 |  |  | Modul pre vstrekovacie formy | Grafické vyhodnocovanie úkosov, podrezaní, hrúbky stien a ich úprava |  | áno |  |  | áno/nie:
1 |  |  |  | Užívateľské rozhranie umožňujúce vytvárať vstrekovacie formy |  | áno |  |  | áno/nie:
1 |  |  |  | Aplikácia zmrštenia na geometriu výlisku |  | áno |  |  | áno/nie:
1 |  |  |  | Automatické vytváranie deliacich rovín a proces delenia jednotlivých tvarových častí formy |  | áno |  |  | áno/nie:
1 |  |  |  | Kontrola otvárania formy z hľadiska interferencie jednotlivých častí |  | áno |  |  | áno/nie:
1 |  |  |  | Podpora vytvárania viacnásobných foriem |  | áno |  |  | áno/nie:
1 | CAM - 3-osé frézovanie a CAM sústruženie Pracovisko č. 3 |  | HSS - obrábanie plôch | rovnobežne s krivkou, medzi krivkami, hladké nájazdy a odjazdy, kontrola kolízii, rovnobežné rezy, rovnobežne s plochou | rovnobežne s krivkou, medzi krivkami, hladké nájazdy a odjazdy, kontrola kolízii, rovnobežné rezy, rovnobežne s plochou | áno |  |  | áno/nie:
1 |  |  | HSR – hrubovacie funkcie | kontúrové hrubovanie, hrubovanie jadra, zbytkové hrubovanie, riadkovanie | kontúrové hrubovanie, hrubovanie jadra, zbytkové hrubovanie, riadkovanie | áno |  |  | áno/nie:
1 |  |  | HSM – vysokorýchlostné obrábanie | konštanté Z, obrábanie rovín, medzi krivkami, paprsky, 3D krivka, rohový offset, konštantný krok, tužkové obrábanie, kútové obrábanie, zbytkové dokončovanie. | konštanté Z, obrábanie rovín, medzi krivkami, paprsky, 3D krivka, rohový offset, konštantný krok, tužkové obrábanie, kútové obrábanie, zbytkové dokončovanie. | áno |  |  | áno/nie:
1 |  |  | Simulácia frézovania |  |  | áno |  |  | áno/nie:
1 |  |  | Posprocesor pre 3 osé frézovanie |  |  | áno |  |  | áno/nie:
1 |  |  | Kompatibilia s pracoviskom č.1 a 2 |  |  | áno |  |  | áno/nie:
1 |  |  | Sústruženie | synchronizácia viacerých hláv, vŕtanie, závitovanie, zapichovanie, definícia upínača, čelné sústruženie, ručné sústruženie, 4 ose súvisle sústruženie, šikmý zápich, sústruženie kontúry, upichnutie |  | áno |  |  | áno/nie:
1 |  |  | Simulácia sústruženia |  |  | áno |  |  | áno/nie:
1 |  |  | Postprocesor pre sústruh 2 osí |  |  | áno |  |  | áno/nie:
1 | Ďalšie súčasti hodnoty obstarávaného zariadenia |  | Doprava na miesto realizácie | - | - | áno |  | - | áno/nie: | - | -
1 |  |  | Montáž zariadenia a uvedenie do prevádzky | - | - | áno |  | - | áno/nie: | - | -
1 |  |  | Zaškolenie personálu na obsluhu zariadenia | - | - | áno |  | - | áno/nie: | - | -
1
1
1 | Názov predmetu: |  | Hardvérové vybavenie - PC kompatibilné so SOFTVÉRom
1
1 | Vymedzenie častí zariadenia |  |  | Opis / Technická špecifikácia - požadované technické parametre |  | Číselný údaj / Hodnota / Charakteristika parametra - požadovaná hodnota parametra |  | Merná jednotka | Parametre navrhovanej technológie - navrhovateľ vyplní konkrétnu hodnotu parametra ním navrhovanej technológie (hodnota/číselný údaj a podobne podľa zadania) | Názov výrobcu | Typové označenie
1 | Hardvérové vybavenie - PC kompatibilné so SOFTVÉRom |  | Špecifikácia hardvéru | MicroTower / Profesionálny / Pracovná stanica |  | áno |  |  | áno/nie:
1 |  |  |  | min. Intel Xeon E3-1240 (3,50-3,90GHz), alebo ekvivalent |  |  |  |  | hodnota:
1 |  |  |  | min. Benchmark 10477 b, alebo ekvivalent |  |  |  |  | hodnota:
1 |  |  |  | min. 16GB (2x8) DDR4 2133MHz, alebo ekvivalent |  |  |  |  | hodnota:
1 |  |  |  | min. SSD 256GB + HDD 2000GB (7200rpm), alebo ekvivalent |  |  |  |  | hodnota:
1 |  |  |  | min. nVidia Quadro M2000 4GB DDR5, alebo ekvivalent |  |  |  |  | hodnota:
1 |  |  |  | DVD-RW / USB 2.0 / USB 3.0 / PS/2 / HDMI / LAN / RS232 |  | áno |  |  | áno/nie:
1 |  |  |  | Klávesnica / Myška |  | áno |  |  | áno/nie:
1 |  |  |  | min. Win10Pro 64-bit + Win7Pro 64-bit (CZ), alebo ekvivalent |  | áno |  |  | áno/nie:
1 |  |  |  | Čierny Plast |  | áno |  |  | áno/nie:
1 |  |  |  | 3r (3r) On-Site NBD |  | áno |  |  | áno/nie:
1 |  |  | Monitor | Profesionálny |  | áno |  |  | áno/nie:
1 |  |  |  | min. 24,0" FHD 1920x1080px (16:9) IPS LED LCD, alebo ekvivalent |  |  |  |  | hodnota:
1 |  |  |  | VGA / DP / USB 2.0 |  | áno |  |  | áno/nie:
1 |  |  |  | PIVOT / Výškovo nastaviteľný |  | áno |  |  | áno/nie:
1 |  |  |  | čierny |  | áno |  |  | áno/nie:
1 |  |  |  | 3r (3r) Carry-In |  | áno |  |  | áno/nie:
1 | Ďalšie súčasti hodnoty obstarávaného zariadenia |  | Doprava na miesto realizácie | - | - | áno |  | - | áno/nie: | - | -
1 |  |  | Montáž zariadenia a uvedenie do prevádzky | - | - | áno |  | - | áno/nie: | - | -
1 |  |  | Zaškolenie personálu na obsluhu zariadenia | - | - | áno |  | - | áno/nie: | - | -
1
1
1 |  | Miesto:
1
1 |  | Dátum:
1 | [6 empty] | podpis a pečiatka dodávateľa