## Príloha č. 1
1
1 | Pokyny k vyplneniu: Vypĺňajú sa žlto vyznačené polia !!!
1
1 | Kúpna zmluva – Príloha č. 1:
1
1 | Technická špecifikácia predmetu zákazky
1
1
1 | Logický celok č. 1:
1 | Pracovisko návrhu a technických riešení
1
1 | Vymedzenie častí zariadenia |  |  | Opis / Technická špecifikácia - požadované technické parametre |  | Číselný údaj / Hodnota / Charakteristika parametra - požadovaná hodnota parametra |  | Merná jednotka | Parametre navrhovanej technológie - navrhovateľ vyplní konkrétnu hodnotu parametra ním navrhovanej technológie (hodnota/číselný údaj a podobne podľa zadania) | Názov výrobcu | Typové označenie
1 | Pracovisko návrhu a technických riešení |  | Počítač | Frekvencia procesoru / MHz/ |  | 3,00 – 3,60 |  | MHz | hodnota:
1 |  |  |  | Cache procesoru /MB/ |  | 8-16 |  | MB | hodnota:
1 |  |  |  | Architektúra Intel |  | áno |  |  | áno/nie:
1 |  |  |  | Architektúra AMD |  | áno |  |  | áno/nie:
1 |  |  |  | TDP /W/ |  | 50 - 66 |  | W | hodnota:
1 |  |  |  | Pamäť graf. karty /MB/ |  | 2048 - 4096 |  | MB | hodnota:
1 |  |  |  | Ram /GB/ |  | 12-16 |  | GB | hodnota:
1 |  |  |  | Disk SSD /GB/ |  | 120 - 240 |  | GB | hodnota:
1 |  |  |  | Disk HDD /GB/ |  | 1000 - 4000 |  | GB | hodnota:
1 |  |  |  | DVD RW |  | áno |  |  | áno/nie:
1 |  |  |  | USB 3.0 port |  | 4-8 |  | ks | hodnota:
1 |  |  |  | VGA port |  | áno |  |  | áno/nie:
1 |  |  |  | S-SUB port |  | áno |  |  | áno/nie:
1 |  |  |  | Operačný systém min. |  | Windows 10 |  | OS | hodnota:
1 |  |  | Ploter | Tlač - atramentová |  |  |  |  | áno/nie:
1 |  |  |  | Tlač - laserová |  |  |  |  | áno/nie:
1 |  |  |  | Formát A1 |  | áno |  |  | áno/nie:
1 |  |  |  | Rozlíšenie tlače /DPI/ |  | 2400 - 3600 |  | DPI | hodnota:
1 |  |  |  | Pamäť /GB/ |  | 1 – 2 |  | GB | hodnota:
1 |  |  |  | Tlačová hlava /ks/ |  | 1-2 |  | ks | hodnota:
1 |  |  |  | Hlučnosť /dB/ |  | 45 - 50 |  | dB | hodnota:
1 |  |  |  | Spotreba Stand-by /W/ |  | 0 - 5 |  | W | hodnota:
1 |  |  |  | Dotykový displej |  | áno |  |  | áno/nie:
1 |  |  |  | USB port |  | 4 – 10 |  | ks | hodnota:
1 |  |  |  | LAN port |  | áno |  |  | hodnota:
1 |  |  |  | Wi-fi |  | áno |  |  | áno/nie:
1 |  |  | Monitor | Uhlopriečka displeja /´´/ |  | 26 - 28 |  | ´´ | hodnota:
1 |  |  |  | Displej IPS |  | áno |  |  | áno/nie:
1 |  |  |  | Pomer strán |  | 16:9 |  |  | áno/nie:
1 |  |  |  | Rozlíšenie /pix/ |  | 3840x2160 |  | pix | áno/nie:
1 |  |  |  | Obnovovacia frekvencia /Hz/ |  | 55 - 100 |  | Hz | hodnota:
1 |  |  |  | Odozva /ms/ |  | 1-5 |  | ms | hodnota:
1 |  |  |  | Jas /cd/m2 / |  | 270 - 350 |  | cd/m2 | hodnota:
1 |  |  |  | Farebná hĺbka /bit/ |  | 10-15 |  | bit | hodnota:
1 |  |  |  | HDMI 2.0 |  | áno |  |  | áno/nie:
1 |  |  |  | DisplayPort |  | áno |  |  | áno/nie:
1 |  |  |  | Typická spotreba /W/ |  | 25 - 35 |  | W | hodnota:
1 |  |  |  | Spotreba Stand-by /W/ |  | 0,3 - 5 |  | W | hodnota:
1 |  |  | Laserová tlačiareň | Typická spotreba v zapnutom čase /W/ |  | 32-35 |  | W | hodnota:
1 |  |  |  | Technológia tlače laser |  | áno |  |  | áno/nie:
1 |  |  |  | Farebná tlač |  | áno |  |  | áno/nie:
1 |  |  |  | Formát papiera A4 |  | áno |  |  | áno/nie:
1 |  |  |  | Spotreba v Stand-by /W/ |  | 3,5-5 |  | W | hodnota:
1 |  |  |  | Maximálne rozhranie tlače/ DPI/ |  | 1200 - 2400 |  | DPI | hodnota:
1 |  |  |  | Automatická obojstranná tlač |  | áno |  |  | áno/nie:
1 |  |  |  | Dotykový displej |  | áno |  |  | áno/nie:
1 |  |  |  | Hlučnosť/ dB/ |  | 50 - 55 |  | dB | hodnota:
1 |  |  |  | Doba tlače prvej strany /s/ |  | 5,0 - 10 |  | s | hodnota:
1 |  |  |  | Rýchlosť tlače /strán/min/ |  | 33-40 |  | strán/min | hodnota:
1 |  |  |  | Vstupný zásobník /ks/ |  | 500-600 |  | ks | hodnota:
1 |  |  | LCD Televízor | Uhlopriečka /cm/ |  | 138-164 |  | cm | hodnota:
1 |  |  |  | Ultra HD 4K |  | áno |  |  | áno/nie:
1 |  |  |  | HDMI /x/ |  | 1-3 |  | ks | áno/nie:
1 |  |  |  | DLNA |  | áno |  |  | áno/nie:
1 |  |  |  | Smart TV |  | áno |  |  | áno/nie:
1 |  |  |  | Energetická trieda A++ |  | áno |  |  | áno/nie:
1 |  |  |  | Spotreba /W/ |  | 76-90 |  | W | hodnota:
1 |  |  |  | USB vstup |  | áno |  |  | áno/nie:
1 |  |  |  | Wi-Fi |  | áno |  |  | áno/nie:
1 |  |  |  | Podsvietenie |  | áno |  |  | áno/nie:
1 |  |  |  | Dynamický rozsah HDR |  | áno |  |  | áno/nie:
1 |  |  |  | Reproduktory /W/ |  | 20-40 |  | W | áno/nie:
1 |  |  | Záložný zdroj - UPS | Vstupné napätie AC /V/ |  | 195-270 |  | V | hodnota:
1 |  |  |  | Skutočný výkon /kW/ |  | 2,5 – 3,5 |  | kW | hodnota:
1 |  |  |  | Frekvencia /Hz/ |  | 45-66 |  | Hz | hodnota:
1 |  |  |  | Zdanlivý výkon /VA/ |  | 2700 - 3300 |  | VA | hodnota:
1 |  |  |  | Účinnosť zdroja /%/ |  | 90 - 100 |  | % | hodnota:
1 |  |  |  | Pracovná teplota /°C/ |  | od -40 do +85 |  | °C | hodnota:
1 |  |  |  | Akumulátor olovený gelový |  | áno |  |  | áno/nie:
1 |  |  |  | Možnosť pripojenia externého akumulátora |  | áno |  |  | áno/nie:
1 |  |  |  | Možnosti monitoringu cez ETHERNET RJ45 |  | áno |  |  | áno/nie:
1 |  |  |  | Podpora SNMP v1, v2c a v3 |  | áno |  |  | áno/nie:
1 |  |  |  | Vzdialená konfigurácia zdroja cez WEB rozhranie |  | áno |  |  | áno/nie:
1 |  |  |  | Možnosť umiestnenia zariadenia do RACKU 19‘‘ |  | áno |  |  | áno/nie:
1 |  |  |  | IEC 320 C13 |  | 2 – 10 |  |  | hodnota:
1 |  |  |  | IEC 320 C19 |  | 2 – 4 |  |  | hodnota:
1 |  |  |  | IEC Jumpers |  | 2-3 |  |  | hodnota:
1 |  |  | Úložisko NAS | Typ úložiska |  | SSD, HDD |  |  | hodnota:
1 |  |  |  | Formát /"/ |  | 3,5 – 2,5 |  | " | hodnota:
1 |  |  |  | Architektúra Intel |  | áno |  |  | áno/nie:
1 |  |  |  | Architektúra AMD |  | áno |  |  | áno/nie:
1 |  |  |  | Počet diskových pozícií |  | 12-16 |  | ks | hodnota:
1 |  |  |  | Media server /DLNA/ |  | áno |  |  | áno/nie:
1 |  |  |  | FTP server |  | áno |  |  | áno/nie:
1 |  |  |  | Web server |  | áno |  |  | áno/nie:
1 |  |  |  | Zdieľanie súborov |  | áno |  |  | áno/nie:
1 |  |  |  | Nahrávanie z IP kamier |  | áno |  |  | áno/nie:
1 |  |  |  | Typická spotreba /W/ |  | 60 - 75 |  | W | hodnota:
1 |  |  |  | Spotreba Stand - by |  | 30 – 40 |  | W | hodnota:
1 |  |  |  | USB 3.0 |  | 1-4 |  | ks | hodnota:
1 |  |  |  | USB 2.0 |  | 1-2 |  | ks | hodnota:
1 |  |  |  | LAN |  | 4-6 |  | ks | hodnota:
1 |  |  |  | HDD /TB/ |  | 16 - 20 |  | TB | hodnota:
1 |  |  | Server | Frekvencia procesoru / MHz/ |  | 2,20 – 3,60 |  | MHz | hodnota:
1 |  |  |  | Cache procesoru /MB/ |  | 12-16 |  | MB | hodnota:
1 |  |  |  | Architektúra Intel |  | áno |  |  | áno/nie:
1 |  |  |  | Architektúra AMD |  | áno |  |  | áno/nie:
1 |  |  |  | Architektúra 64-bit. |  | áno |  |  | áno/nie:
1 |  |  |  | TDP /W/ |  | 70 - 90 |  | W | hodnota:
1 |  |  |  | HDD / TB/ |  | 4-8 |  | TB | hodnota:
1 |  |  |  | RAM /GB/ |  | 8-12 |  | GB | hodnota:
1 |  |  |  | Max. RAM /GB/ |  | 1200 - 1600 |  | GB | hodnota:
1 |  |  |  | Zdroj /W/ |  | 500 – 600 |  | W | hodnota:
1 |  |  |  | DVD RW |  | áno |  |  | áno/nie:
1 |  |  |  | USB 3.0 port |  | 4-8 |  | ks | hodnota:
1 |  |  |  | VGA port |  | áno |  |  | áno/nie:
1 |  |  |  | S-SUB port |  | áno |  |  | áno/nie:
1 |  |  |  | PCI Express x8 |  | áno |  |  | áno/nie:
1 |  |  |  | Operačný systém |  | áno |  |  | áno/nie:
1 |  |  |  | HyperThreading |  | áno |  |  | áno/nie:
1 |  |  | Odolný notebook | Frekvencia procesoru / MHz/ |  | 2,00 – 3,00 |  | MHz | hodnota:
1 |  |  |  | Cache procesoru /MB/ |  | 2-4 |  | ks | hodnota:
1 |  |  |  | Architektúra Intel |  | áno |  |  | áno/nie:
1 |  |  |  | Architektúra AMD |  | áno |  |  | áno/nie:
1 |  |  |  | Veľkosť monitora /“/ |  | 12-14 |  | " | hodnota:
1 |  |  |  | Svietivosť monitora /cd/m²/ |  | 1100 - 1400 |  | cd/m² | hodnota:
1 |  |  |  | Disk HDD /GB/ |  | 500 - 2000 |  | GB | hodnota:
1 |  |  |  | RAM /GB/ |  | 4-8 |  | GB | hodnota:
1 |  |  |  | Disk SSD /GB/ |  | 120 - 240 |  | GB | hodnota:
1 |  |  |  | Intel HD 5500 minimálne, alebo ekvivalent |  | áno |  | áno | áno/nie:
1 |  |  |  | Výdrž akumulátora/h/ |  | nad 10 |  | hodín | hodnota:
1 |  |  |  | DVD RW |  | áno |  | áno | áno/nie:
1 |  |  |  | USB 3.0 port |  | 4-8 |  | ks | hodnota:
1 |  |  |  | HDMI |  | áno |  |  | áno/nie:
1 |  |  |  | VGA port |  | áno |  |  | áno/nie:
1 |  |  |  | Odolnosť voči vibráciám a prachu /MIL-STD 810G/ |  | áno |  |  | áno/nie:
1 |  |  |  | Odolnosť voči vode a prachu /MIL-STD 810G/ |  | áno |  |  | áno/nie:
1 |  |  |  | Operačný systém minimýlne, alebo ekvivalent |  | Windows 10 Pro |  |  | áno/nie:
1 |  |  | Digitálny fotoaparát | Typ |  | Zrkadlovka |  |  | áno/nie:
1 |  |  |  | Veľkosť snímača Full Frame |  |  |  |  | áno/nie:
1 |  |  |  | Audio/Video HDMI |  |  |  |  | áno/nie:
1 |  |  |  | Uhlopriečka displeja /‘‘/ |  | 3,2-5,0 |  |  | hodnota:
1 |  |  |  | ISO |  | 100-12 800 |  |  | hodnota:
1 |  |  |  | CMOS /Mpx/ |  | 25,9 x 24,0 |  |  | hodnota:
1 |  |  |  | Rozlíšenie snímača /Mpx/ |  | 24,3-25,0 |  |  | hodnota:
1 |  |  |  | USB,Wi-Fi |  | áno |  |  | áno/nie:
1 |  |  |  | HDMI |  | áno |  |  | áno/nie:
1 |  |  |  | Full HD |  | áno |  |  | áno/nie:
1 |  |  |  | USB,Wi-Fi |  | áno |  |  | áno/nie:
1 |  |  |  | Ozvučenie videa |  | Mono |  |  | áno/nie:
1 |  |  |  | Objektív |  | áno |  |  | áno/nie:
1 |  |  |  | Bajonet |  | áno |  |  | áno/nie:
1 |  |  |  | Stabilizácia |  | áno |  |  | áno/nie:
1 |  |  |  | APS-C, Fullframe |  | áno |  |  | áno/nie:
1 |  |  |  | Min. ohnisková vzdialenosť /mm/ |  | 15 |  |  | hodnota:
1 |  |  |  | Max. ohnisková vzdialenosť /mm/ |  | 30 |  |  | hodnota:
1 |  |  |  | Max. clona pri min. ohniskovej vzdialenosti |  | 2.8 |  |  | hodnota:
1 |  |  |  | Max. clona pri max. ohniskovej vzdialenosti |  | 2.8 |  |  | hodnota:
1 |  |  |  | Min. zaostrovacia vzdialenosť /m/ |  | 0.28 |  |  | hodnota:
1 | Ďalšie súčasti hodnoty obstarávaného zariadenia |  | Doprava na miesto realizácie | - | - | áno |  | - | áno/nie: | - | -
1 |  |  | Montáž zariadenia a uvedenie do prevádzky | - | - | áno |  | - | áno/nie: | - | -
1 |  |  | Zaškolenie personálu na obsluhu zariadenia | - | - | áno |  | - | áno/nie: | - | -
1
1 |  | Miesto:
1
1 |  | Dátum:
1 | [6 empty] | podpis a pečiatka dodávateľa
1
1 | Logický celok č. 2:
1 | Pracovisko výroby a montáže
1
1 | Vymedzenie častí zariadenia |  |  | Opis / Technická špecifikácia - požadované technické parametre |  | Číselný údaj / Hodnota / Charakteristika parametra - požadovaná hodnota parametra |  | Merná jednotka | Parametre navrhovanej technológie - navrhovateľ vyplní konkrétnu hodnotu parametra ním navrhovanej technológie (hodnota/číselný údaj a podobne podľa zadania) | Názov výrobcu | Typové označenie
1 | Určený pre výrobu FTTx |  | Zvárací set - zváračka pre zváranie optického vlákna | Centrovanie vlákien jadro na jadro |  | áno |  |  | áno/nie:
1 |  |  |  | Rýchlosť zvárania /s/ |  | 0-6 |  | s | hodnota:
1 |  |  |  | Zváranie vlákien v tesnej ochrane s jedným univerzálnym držiakom vlákien |  | áno |  |  | áno/nie:
1 |  |  |  | Zváranie vlákien vo voľnej ochrane s jedným univerzálnym držiakom vlákien |  | áno |  |  | áno/nie:
1 |  |  |  | Rýchlosť zatavenia zmršťovacích ochrán /s/ |  | 0-14 |  | s | hodnota:
1 |  |  |  | Program piecky zatavenie/ochladenie po zatavení |  | áno |  |  | áno/nie:
1 |  |  |  | 2 zmršťovacie piecky |  | áno |  |  | áno/nie:
1 |  |  |  | Ovládanie cez dotykový display |  | áno |  |  | áno/nie:
1 |  |  |  | Mechanické tlačidlá |  | áno |  |  | áno/nie:
1 |  |  |  | Váha /kg/ |  | 2,00-2,50 |  | kg | hodnota:
1 |  |  |  | Inteligentný manažment batérie – prepočet odhadu počtu zvarov na stav nabitia batérie |  | áno |  |  | áno/nie:
1 |  |  |  | Podpora Wi-fi a komunikácia s android zariadeniami |  | áno |  |  | áno/nie:
1 |  |  |  | Krytie IP52 |  | áno |  |  | áno/nie:
1 |  |  | Merací prístroj - OTDR | Štart prístroja z úplného vypnutia /s/ |  | 0-10 |  | s | hodnota:
1 |  |  |  | Min. Výdrž batérie |  | 14 |  | hodín | hodnota:
1 |  |  |  | Multidotykový kapacitný displej |  | áno |  |  | áno/nie:
1 |  |  |  | Veľkosť displeja /‘‘/ |  | 5-8 |  | ´´ | hodnota:
1 |  |  |  | Multi-tasking |  | áno |  |  | áno/nie:
1 |  |  |  | WI-Fi |  | áno |  |  | áno/nie:
1 |  |  |  | Komunikácia s android zariadeniami |  | áno |  |  | áno/nie:
1 |  |  |  | Event Dead Zone /m/ |  | 0,3-0,5 |  | m | hodnota:
1 |  |  | Merací prístroj – lokátor | Citlivosť / μA na 1 meter/ |  | 2-5 |  | μA na 1 meter | hodnota:
1 |  |  |  | Dynamická ochrana proti preťaženiu /dB/ |  | 25 - 32 |  | dB | hodnota:
1 |  |  |  | Horizontálna presnosť GPS pozície /m/ |  | 1-3 |  | m | hodnota:
1 |  |  |  | Lokalizácia porúch metódou CDFF /CD páry/ |  | 10 – 15 |  | CD páry | hodnota:
1 |  |  |  | Lokalizácia porúch metódou 8 kFF Pomocou A- rámu |  | áno |  |  | áno/nie:
1 |  |  |  | Lokalizácia plášťových porúch na kábloch do zvodu |  | áno |  |  | áno/nie:
1 |  |  |  | Dynamický rozsah / dB rms/ √Hz / |  | 120 - 150 |  | dB rms/ √Hz | hodnota:
1 |  |  |  | Rozlíšenie / dB/Hz / |  | 110 - 150 |  | dB/Hz | hodnota:
1 |  |  |  | Maximálna hĺbka – vedenie / m/ |  | 5-7 |  | m | hodnota:
1 |  |  |  | Kompas |  | áno |  |  | áno/nie:
1 |  |  |  | Krytie IP 54 |  | áno |  |  | áno/nie:
1 |  |  |  | Vysielač |  | áno |  |  | áno/nie:
1 |  |  |  | USB |  | áno |  |  | áno/nie:
1 |  |  |  | Bluetooth |  | áno |  |  | áno/nie:
1 |  |  |  | Možnosť aktualizácie softvéru |  | áno |  |  | áno/nie:
1 |  |  | Zafukovačka optických káblov | Zafukovanie optických káblov /mm/ |  | 0,8-8,0 |  | mm | hodnota:
1 |  |  |  | Použiteľnosť pre vonkajší priemer HDPE trubičiek od priemeru /mm/ |  | 3-14 |  | mm | hodnota:
1 |  |  |  | S magnetickou spojkou:
1 |  |  |  | Tlačivá sila /N/ |  | 0-25 |  | N | hodnota:
1 |  |  |  | Max. tlak /bar/ |  | 16 |  | bar | hodnota:
1 |  |  |  | Stanovený tlak vzduchu pre trubičky do 4 mm /l/m/ |  | 200 |  | l/m | hodnota:
1 |  |  |  | Stanovený tlak vzduchu pre trubičky do 6 mm /l/m/ |  | 300 |  | l/m | hodnota:
1 |  |  |  | Bez magnetickej spojky:
1 |  |  |  | Tlačivá sila /N/ |  | 150 |  |  | hodnota:
1 |  |  |  | Max. tlak /bar/ |  | 16 |  |  | hodnota:
1 |  |  |  | Stanovený prietok vzduchu pre trubičky do 6 mm /l/m/ |  | 500 |  |  | hodnota:
1 |  |  |  | Stanovený tlak vzduchu pre trubičky do 10 mm /l/m/ |  | 800 |  |  | hodnota:
1 |  |  | Optická chránička 40 | Vonkajší priemer |  | 38 - 42 |  | mm | hodnota:
1 |  |  |  | Vnútorný priemer |  | 31 - 34 |  | mm | hodnota:
1 |  |  |  | Minimálny polomer ohybu |  | 380 - 450 |  | mm | hodnota:
1 |  |  |  | 100% panenský HDPE |  | áno |  |  | áno/nie:
1 |  |  | Optická chránička 8/12 | Vonkajší priemer |  | 11-13 |  | mm | hodnota:
1 |  |  |  | Vnútorný priemer |  | 9-11 |  | mm | hodnota:
1 |  |  |  | Minimálny polomer ohybu |  | 130 - 150 |  | mm | hodnota:
1 |  |  |  | Minimálna sila na medzi sklzu |  | 280 - 320 |  | N | hodnota:
1 |  |  |  | Maximálny zafukovací tlak |  | 12-15 |  | N | hodnota:
1 |  |  |  | 100% panenský HDPE |  | áno |  |  | áno/nie:
1 |  |  | Optický kábel 24.vlákno | Vonkajší priemer /mm/ |  | 10 – 10,5 |  | mm | hodnota:
1 |  |  |  | Odolnosť voči deformácii /N.10cm/ |  | 1990 - 2020 |  | N.10cm | hodnota:
1 |  |  |  | Minimálny ťahové zaťaženie v ťahu / N / |  | 780 - 820 |  | N | hodnota:
1 |  |  |  | Odolnosť voči nárazu /N.m/ |  | 17 - 22 |  | N.m | hodnota:
1 |  |  |  | Minimálny polomer ohybu /mm/ |  | 10-16 |  | mm | hodnota:
1 |  |  |  | Single mode |  | áno |  |  | áno/nie:
1 |  |  |  | UV odolnosť |  | áno |  |  | áno/nie:
1 |  |  | Optický kábel 2.vlákno | Vonkajší priemer /mm/ |  | 1,5 – 2 |  | mm | hodnota:
1 |  |  |  | Odolnosť voči deformácii /N.10cm/ |  | 17 - 22 |  | N.10cm | hodnota:
1 |  |  |  | Minimálny pevnosť v ťahu / N / |  | 65 - 75 |  | N | hodnota:
1 |  |  |  | Odolnosť voči nárazu /N.m/ |  | 19 - 22 |  | N.m | hodnota:
1 |  |  |  | Minimálny polomer ohybu /mm/ |  | 21 -24 |  | mm | hodnota:
1 |  |  |  | Single mode |  | áno |  |  | áno/nie:
1 |  |  |  | IEC 60794-1-2 |  | áno |  |  | áno/nie:
1 |  |  | Radio Releovy spoj | Pracovná frekvencia /GHz/ |  | 11 |  | GHz | hodnota:
1 |  |  |  | Maximálny vyžarovací výkon /dBm/ |  | 26 - 32 |  | dBm | hodnota:
1 |  |  |  | Priepustnosť /Gbps/ |  | 1-3 |  | Gbps | hodnota:
1 |  |  |  | Podpora modulácie QAM |  | 2048 |  | QAM | áno/nie:
1 |  |  |  | Prevedenie FULL ODU |  | áno |  |  | áno/nie:
1 |  |  |  | Napájanie cez POE po FTP v napätí /V/ |  | 15 – 60 |  |  | hodnota:
1 |  |  |  | Prevádzková teplota |  | -50 - +62 |  |  | hodnota:
1 |  |  |  | Podpora XPIC |  | áno |  |  | áno/nie:
1 |  |  |  | Podpora 4x4 LoS MIMO |  | áno |  |  | áno/nie:
1 |  |  |  | Podpora 11 bodového prepínania modulácie z 4 až po 2048 QAM |  | áno |  |  | áno/nie:
1 |  |  |  | Podpora 2 x MULTICORE 2+0 Single polarization |  | áno |  |  | áno/nie:
1 |  |  |  | Podpora 2 x MULTICORE 2+0 Dual polarization |  | áno |  |  | áno/nie:
1 |  |  |  | Podpora ATPC |  | áno |  |  | áno/nie:
1 |  |  |  | Podpora ACM |  | áno |  |  | áno/nie:
1 |  |  |  | Podpora MTU 9000B |  | áno |  |  | áno/nie:
1 |  |  |  | Podpora konfiguracie cez web alebo CLI |  | áno |  |  | áno/nie:
1 |  |  |  | Monitoring cez SNMP v2 a v3 |  | áno |  |  | áno/nie:
1 |  |  |  | Anténa |  | min. 120 cm |  |  | áno/nie:
1 |  |  | Router | Frekvencia procesoru / MHz/ |  | 1,2 – 1,4 |  | MHz | hodnota:
1 |  |  |  | Počet jadier procesora |  | 30 - 40 |  | počet | hodnota:
1 |  |  |  | Celková priepustnosť /Gbit/s/ |  | 15 - 20 |  | Gbit/s | hodnota:
1 |  |  |  | RAM /MB/ |  | 4-6 |  | MB | hodnota:
1 |  |  |  | Rozhranie |  | LAN |  |  | áno/nie:
1 |  |  |  | LAN porty |  | 10-12 |  | ks | hodnota:
1 |  |  |  | Priepustnosť LAN /MB/ |  | 100 - 1000 |  |  | hodnota:
1 |  |  |  | Sloty |  | SFP |  |  | áno/nie:
1 |  |  |  | SFP sloty |  | 4-8 |  |  | hodnota:
1 |  |  |  | Spotreba /W/ |  | 55 - 65 |  |  | hodnota:
1 |  |  |  | Operačný systém |  | RouterOS |  |  | áno/nie:
1 |  |  | Záložný zdroj 48 V | Vstupné napätie AC /V/ |  | 195 - 270 |  | V | hodnota:
1 |  |  |  | Vstupné napätie DC /V/ |  | 43,5 - 57,6 |  | V | hodnota:
1 |  |  |  | Frekvencia /Hz/ |  | 45 - 66 |  | Hz | hodnota:
1 |  |  |  | Výkon s možnosťou rozšírenia max. /W/ |  | 4500 - 5500 |  | W | hodnota:
1 |  |  |  | Účinnosť zdroja /%/ |  | 94 - 99 |  | % | hodnota:
1 |  |  |  | Pracovná teplota /°C/ |  | -40 - +85 |  | °C | hodnota:
1 |  |  |  | Možnosť nastavenia nabíjacieho prúdu na batérie na jednu desatinu čiarky 0,1 A |  | áno |  |  | áno/nie:
1 |  |  |  | Možnosti monitoringu cez ETHERNET RJ45 |  | áno |  |  | áno/nie:
1 |  |  |  | Podpora SNMP v1, v2c a v3 |  | áno |  |  | áno/nie:
1 |  |  |  | Vzdialená konfigurácia zdroja cez WEB rozhranie |  | áno |  |  | áno/nie:
1 |  |  |  | Možnosť umiestnenia zariadenia do RACKU 19‘‘ |  | áno |  |  | áno/nie:
1 |  |  |  | Výška zdroja /U/ |  | 2-3 |  | U | hodnota:
1 |  |  | Akumulátor | Napätie /V/ |  | 12 |  | V | hodnota:
1 |  |  |  | Kapacita /Ah/ |  | 120-150 |  | Ah | hodnota:
1 |  |  |  | Olovený gélový akumulátor |  | áno |  |  | áno/nie:
1 |  |  |  | Cyklovač /V/ |  | 14,5-14,9 |  | V | hodnota:
1 |  |  |  | Režim Stand by /V/ |  | 13,6-13,8 |  | V | hodnota:
1 |  |  |  | Maximálny prúd zahájenia /A/ |  | 36 |  | A | hodnota:
1 |  |  |  | Rozmery /mm/ alebo ekvivalent |  | 404 x 171 x 238 |  | mm | hodnota:
1 |  |  |  | Hmotnosť /kg/ alebo ekvivalent |  | 37.2 |  | kg | hodnota:
1 |  |  |  | Výška /mm/ alebo ekvivalent |  | 238 |  | mm | hodnota:
1 |  |  | OLT | Min. 8 GPON výstupové s možnosťou rozšírenia do 16 GPON výstupové |  | áno |  |  | áno/nie:
1 |  |  |  | Dve zdroje s napájacím napätím 230 V AC a 48V DC |  | áno |  |  | áno/nie:
1 |  |  |  | Podporovaná montáž do 19‘‘ racku |  | áno |  |  | áno/nie:
1 |  |  |  | Maximálna veľkosť 2U pri 16 GPON |  | áno |  |  | áno/nie:
1 |  |  |  | IPTV – igmp snooping, voice |  | áno |  |  | áno/nie:
1 |  |  |  | Splitovanie do 1:128 |  | áno |  |  | áno/nie:
1 |  |  |  | Qos |  | áno |  |  | áno/nie:
1 |  |  |  | VLAN |  | áno |  |  | áno/nie:
1 |  |  |  | VLAN TRUNK |  | áno |  |  | áno/nie:
1 |  |  |  | VLAN ACCESS |  | áno |  |  | áno/nie:
1 |  |  | OLT | Min. GPON výstupové SFP |  | 2 – 3 |  | počet | hodnota:
1 |  |  |  | Dve zdroje s napájacím napätím 230 V AC a 48V DC |  | áno |  |  | áno/nie:
1 |  |  |  | Podporovaná montáž do 19‘‘ racku |  | áno |  |  | áno/nie:
1 |  |  |  | Maximálna veľkosť |  | 2 U |  | U | hodnota:
1 |  |  |  | IPTV – igmp snooping, voice |  | áno |  |  | áno/nie:
1 |  |  |  | Splitovanie do 1:128 |  | áno |  |  | áno/nie:
1 |  |  |  | Qos |  | áno |  |  | áno/nie:
1 |  |  |  | VLAN |  | áno |  |  | áno/nie:
1 |  |  |  | VLAN TRUNK |  | áno |  |  | áno/nie:
1 |  |  |  | VLAN ACCESS |  | áno |  |  | áno/nie:
1 |  |  | ONU | Min. 4x 1GB LAN |  | áno |  |  | áno/nie:
1 |  |  |  | IPTV – igmp snooping, voice |  | áno |  |  | áno/nie:
1 |  |  |  | Splitovanie do 1:128 |  | áno |  |  | áno/nie:
1 |  |  |  | VLAN |  | áno |  |  | áno/nie:
1 |  |  |  | VLAN TRUNK |  | áno |  |  | áno/nie:
1 |  |  |  | VLAN ACCESS |  | áno |  |  | áno/nie:
1 |  |  | Elektrocentrála | Max. výkon /KW/ |  | 2-3 |  | KW | hodnota:
1 |  |  |  | Inventor |  | áno |  |  | áno/nie:
1 |  |  |  | Manuálny štart |  | áno |  |  | áno/nie:
1 |  |  |  | 4 taktový motor |  | áno |  |  | áno/nie:
1 |  |  |  | Hlučnosť /dbi/ |  | 80-90 |  | dbi | hodnota:
1 |  |  |  | Záruka 3 roky |  | áno |  |  | áno/nie:
1 |  |  |  | Min. Objem nádrže /l/ |  | 4,0 |  | l | hodnota:
1 |  |  |  | Max. Spotreba paliva /l/h/ |  | 1,2 |  | l/hod | hodnota:
1 |  |  |  | Volmeter |  | áno |  |  | áno/nie:
1 |  |  |  | Olejový snímač |  | áno |  |  | áno/nie:
1 | Ďalšie súčasti hodnoty obstarávaného zariadenia |  | Doprava na miesto realizácie | - | - | áno |  | - | áno/nie: | - | -
1 |  |  | Montáž zariadenia a uvedenie do prevádzky | - | - | áno |  | - | áno/nie: | - | -
1 |  |  | Zaškolenie personálu na obsluhu zariadenia | - | - | áno |  | - | áno/nie: | - | -
1
1 |  | Miesto:
1
1 |  | Dátum:
1 | [6 empty] | podpis a pečiatka dodávateľa