## Príloha č. 1
1
1 | Pokyny k vyplneniu: Vypĺňajú sa žlto vyznačené polia !!!
1
1 | [10 empty] | Príloha č. 1:
1 | Výzva na predloženie ponúk - prieskum trhu
1
1 | Vymedzenie predmetu prieskumu trhu
1
1
0 | Rozpočet tvorí nacenený výkaz - výmer. | [10 empty] | stavebné práce
0
0 | Nacenený výkaz-výmer bude predložený v origináli a bude podpísaný a opečiatkovaný (ak má dodávateľ povinnosť používať pečiatku).
0
1 | Technická špecifikácia logického celku:
1 | Stanica technickej kontroly, Stanica emisnej kontroly
1
1 | Názov zariadenia: |  | Stanica technickej kontroly, Stanica emisnej kontroly
1
1 | Vymedzenie častí zariadenia |  |  | Opis / Technická špecifikácia - požadované technické parametre |  | Číselný údaj / Hodnota / Charakteristika parametra - požadovaná hodnota parametra |  | Merná jednotka | Parametre navrhovanej technológie - navrhovateľ vyplní konkrétnu hodnotu parametra ním navrhovanej technológie (hodnota/číselný údaj a podobne podľa zadania) | Názov výrobcu | Typové označenie
1 | Stanica technickej kontroly |  | Valcová skúšobňa bŕzd pre nákladné automobily | Max. hmotnosť nápravy /kg/ |  | 20000 |  | kg | hodnota:
1 |  |  |  | Min.-Max. brzdná sila na valcoch /kN/ |  | 25-35 |  | kN | hodnota:
1 |  |  |  | Priemer meracieho valca /mm/ |  | od 190 do 210 |  | mm | hodnota:
1 |  |  |  | Dĺžka meracieho valca /mm/ |  | od 900 do 1100 |  | mm | hodnota:
1 |  |  |  | Hmotnosť /kg/ |  | od 900 do 1100 |  | kg | hodnota:
1 |  |  |  | Príkon /kVA/ |  | Min. 20 |  | kVA | hodnota:
1 |  |  | Valcová skúšobňa bŕzd pre osobné automobily | Max. hmotnosť nápravy /kg/ |  | 4000 |  | kg | hodnota:
1 |  |  |  | Min.-Max. brzdná sila na valcoch /kN/ |  | od 4 do 8 |  | kN | hodnota:
1 |  |  |  | Priemer meracieho valca /mm/ |  | od 190 do 210 |  | mm | hodnota:
1 |  |  |  | Dĺžka meracieho valca /mm/ |  | od 750 do 850 |  | mm | hodnota:
1 |  |  |  | Hmotnosť /kg/ |  | od 400 do 500 |  | kg | hodnota:
1 |  |  |  | Príkon /kVA/ |  | Min. 10 |  | kVA | hodnota:
1 |  |  | Zariadenie na kontrolu vôle v zavesení a uložení kolies pre nákladné automobily | Rozmer mechanických častí /mm/ |  | od 900 do 1000 x od 700 do 800 x od 95 do 110 |  | mm | hodnota:
1 |  |  |  | Max. osové zaťaženie /kg/ |  | Min. 16000 |  | kg | hodnota:
1 |  |  |  | Priečny pohyb /mm/ |  | od 70 do 90 |  | mm | hodnota:
1 |  |  |  | Pozdĺžny pohyb /mm/ |  | od 45 do 55 |  | mm | hodnota:
1 |  |  |  | otáčanie /stupňe/ |  | od 10 do 15 |  | stupňe | hodnota:
1 |  |  |  | Max. sily na každej doske /N/ |  | Min. 25000 |  | N | hodnota:
1 |  |  |  | Max. moment otáčania /Nm/ |  | Min. 1100 |  | Nm | hodnota:
1 |  |  | Zariadenie na kontrolu vôle v zavesení a uložení kolies pre osobné automobily | Rozmer mechanických častí /mm/ |  | od 550 do 650 x od 450 do 550 x od 40 do 60 |  | mm | hodnota:
1 |  |  |  | Max. osové zaťaženie /kg/ |  | Min. 2500 |  | kg | hodnota:
1 |  |  |  | Priečny pohyb /mm/ |  | od 70 do 90 |  | mm | hodnota:
1 |  |  |  | Pozdĺžny pohyb /mm/ |  | od 45 do 55 |  | mm | hodnota:
1 |  |  |  | otáčanie /stupne/ |  | od 10 do 15 |  | stupňe | hodnota:
1 |  |  |  | Max. sily na každej doske /N/ |  | Min. 7000 |  | N | hodnota:
1 |  |  |  | Max. moment otáčania /Nm/ |  | Min. 1100 |  | Nm | hodnota:
1 |  |  | Zariadenie na meranie svetiel - Regloskop | Celková hmotnosť /kg/ |  | od 25 do 50 |  | kg | hodnota:
1 |  |  |  | Rozchod vodiacich koľajničiek /mm/ |  | od 550 do 750 |  | mm | hodnota:
1 |  |  |  | Rozsah výškového prestavenia tubusu /mm/ |  | od 260- do 1300 |  | mm | hodnota:
1 |  |  |  | Rozmery /mm/ |  | od 550 do 700 x od 750 do 850 x od 1900 do 2000 |  | mm | hodnota:
1 |  |  |  | Sklon svetla |  | ± 1 cm × 10 m-1 |  | cm/m-1 | hodnota:
1 |  |  |  | Stranové posunutie svetla |  | ± 5 cm × 10 m-1 |  | cm/m-1 | hodnota:
1 |  |  |  | Chyba natočenia rozhrania |  | + 1,5° a – 0,5° |  | stupňe | hodnota:
1 |  |  | Integračný zvukomer s kalibrátorom | Merací čas /min/ |  | 1-500 |  | min | hodnota:
1 |  |  |  | Efektívna hodnota (RMS) /dB/ |  | 30-140 |  | dB | hodnota:
1 |  |  |  | Vrcholová hodnota (Peak) /dB/ |  | 60-150 |  | dB | hodnota:
1 |  |  |  | Šumový prah /dB/ |  | Min. < 20 dB |  | dB | hodnota:
1 |  |  |  | Frekvenčný rozsah /kHz/ |  | od 30 Hz do 15 kHz |  | kHz | hodnota:
1 |  |  | Tester tachometrov | Akumulátor /Ah/ |  | 6/0,6 |  | Ah | hodnota:
1 |  |  |  | Napätie /V/ |  | 12 // 24 |  | V | hodnota:
1 |  |  |  | Napájanie /V/ |  | 230, alebo ekvivalent |  | V | hodnota:
1 |  |  |  | Teplota / ° C/ |  | od 5 do 65 |  | ° C | hodnota:
1 |  |  |  | Rozlíšenie displeja /pixel/ |  | 64x128 |  | pixel | hodnota:
1 |  |  |  | Presnosť +/- /km/h/ |  | Max. 2 |  | km/h | hodnota:
1 | Stanica emisnej kontroly |  | Odsávacia linka osobná | Dĺžka /m/ |  | od 20 do 25 |  | m | hodnota:
1 |  |  |  | Počet vozíkov /ks/ |  | 3 |  | ks | hodnota:
1 |  |  | Odsávacia linka nákladná | Dĺžka /m/ |  | od 30 do 40 |  | m | hodnota:
1 |  |  |  | Počet vozíkov /ks/ |  | 2 |  | ks | hodnota:
1 | Ďalšie súčasti hodnoty obstarávaného zariadenia |  | Doprava na miesto realizácie | - | - | áno |  | - | áno/nie: | - | -
1 |  |  | Montáž zariadenia a uvedenie do prevádzky | - | - | áno |  | - | áno/nie: | - | -
1 |  |  | Zaškolenie personálu na obsluhu zariadenia | - | - | áno |  | - | áno/nie: | - | -
1
1
1 |  | Miesto:
1
1 |  | Dátum:
1 | [6 empty] | podpis a pečiatka navrhovateľa