## Príloha č. 1
1
1 | Pokyny k vyplneniu: Vypĺňajú sa žlto vyznačené polia !!!
1
0 | [9 empty] | Príloha č. 1:
1 | Kúpna zmluva – Príloha č. 1:
1
1 | Technická špecifikácia predmetu zákazky
1
1
0 | Rozpočet tvorí nacenený výkaz - výmer. | [9 empty] | Stavebné práce
0
0 | Nacenený výkaz-výmer bude predložený v origináli a bude podpísaný a opečiatkovaný (ak má dodávateľ povinnosť používať pečiatku).
0
1 | Časť č. 1:
1 | Zariadenia na výrobu dentálych potrieb - časť č. 1
1
1 | Názov zariadenia: |  | Skener
1
1 | Vymedzenie častí zariadenia |  |  | Opis / Technická špecifikácia - požadované technické parametre | Číselný údaj / Hodnota / Charakteristika parametra - požadovaná hodnota parametra |  | Merná jednotka | Parametre navrhovanej technológie - navrhovateľ vyplní konkrétnu hodnotu parametra ním navrhovanej technológie (hodnota/číselný údaj a podobne podľa zadania) | Názov výrobcu | Typové označenie
1 | Skener |  |  | Presnosť multiriadkového skenovania | min. 6 |  | µm | hodnota:
1 |  |  |  | Počet kamier | min. 2 |  | ks | hodnota:
1 |  |  |  | Rýchlosť skenovania 1 člena | max. 20 |  | sekúnd | hodnota:
1 |  |  |  | Skenovanie celého oblúka | max. 25 |  | sekúnd | hodnota:
1 |  |  |  | Skenovanie viacerých členov naraz | áno |  |  | áno/nie:
1 |  |  |  | Unikátna funkcia skenovania textúr vo farbe | áno |  |  | áno/nie:
1 |  |  |  | Otvorený systém bez licenčných poplatkov | áno |  |  | áno/nie:
1
1
1 | Názov zariadenia: |  | Intraorálny skener
1
1 | Vymedzenie častí zariadenia |  |  | Opis / Technická špecifikácia - požadované technické parametre | Číselný údaj / Hodnota / Charakteristika parametra - požadovaná hodnota parametra |  | Merná jednotka | Parametre navrhovanej technológie - navrhovateľ vyplní konkrétnu hodnotu parametra ním navrhovanej technológie (hodnota/číselný údaj a podobne podľa zadania) | Názov výrobcu | Typové označenie
1 | Intraorálny skener |  |  | Bezdrôtový ľahký prenosnný skener so základňou | áno |  |  | áno/nie:
1 |  |  |  | Pripájateľný k PC alebo laptopu cez USB | áno |  |  | áno/nie:
1 |  |  |  | Bluetooth | áno |  |  | áno/nie:
1 |  |  |  | Funkcia automatického označovania farby zubov | áno |  |  | áno/nie:
1 |  |  |  | Realistické farby, meranie odtieňov | áno |  |  | áno/nie:
1 |  |  |  | Zníženie počtu opakovaných odtlačkov | áno |  |  | áno/nie:
1 |  |  |  | Bez potreby sprejov pri snímaní | áno |  |  | áno/nie:
1 |  |  |  | Najmenšia odchýlka | 6.9 ± 0.9 |  | µm | hodnota:
1 |  |  |  | Presnosť | 4.5 ± 0.9 |  | µm | hodnota:
1 |  |  |  | STL dáta | áno |  |  | áno/nie:
1 |  |  |  | Scan hornej, dolnej čeľuste a zhryzu | max. 45 |  | sekúnd | hodnota:
1
1
1 | Názov zariadenia: |  | 3D tlačiareň
1
1 | Vymedzenie častí zariadenia |  |  | Opis / Technická špecifikácia - požadované technické parametre | Číselný údaj / Hodnota / Charakteristika parametra - požadovaná hodnota parametra |  | Merná jednotka | Parametre navrhovanej technológie - navrhovateľ vyplní konkrétnu hodnotu parametra ním navrhovanej technológie (hodnota/číselný údaj a podobne podľa zadania) | Názov výrobcu | Typové označenie
1 | 3D tlačiareň |  |  | Tlačový materiál: čistý, vysokoteplotný a simulovaný polypropylén | áno |  |  | áno/nie:
1 |  |  |  | Realistické modely pomocou veľkého zásobníka | min. 300 x 200 x 150 |  | mm | hodnota:
1 |  |  |  | Rozmerová stabilita materiálov | áno |  |  | áno/nie:
1 |  |  |  | Vizualizácia s vysokým detailom | áno |  |  | áno/nie:
1 |  |  |  | Hrúbka vrstvy | min. 25 |  | µm | hodnota:
1 |  |  |  | Presnosť | min. 0,1 |  | mm | hodnota:
1 |  |  |  | Rozmery stroja | min. 800 x 600 x 550 |  | mm | hodnota:
1
1
1 | Názov zariadenia: |  | Fréza
1
1 | Vymedzenie častí zariadenia |  |  | Opis / Technická špecifikácia - požadované technické parametre | Číselný údaj / Hodnota / Charakteristika parametra - požadovaná hodnota parametra |  | Merná jednotka | Parametre navrhovanej technológie - navrhovateľ vyplní konkrétnu hodnotu parametra ním navrhovanej technológie (hodnota/číselný údaj a podobne podľa zadania) | Názov výrobcu | Typové označenie
1 | Fréza |  |  | 5-osová fréza | áno |  |  | áno/nie:
1 |  |  |  | Výkon vretena | min. 2500 |  | W | hodnota:
1 |  |  |  | Dodatočné chladenie vretena | áno |  |  | áno/nie:
1 |  |  |  | Stabilný stolík | áno |  |  | áno/nie:
1 |  |  |  | Výmenník na 24 vrtákov | áno |  |  | áno/nie:
1 |  |  |  | Vodná jednotka, nerezové telo | áno |  |  | áno/nie:
1 |  |  |  | Možnosť frézovať zirkón, keramiku, lítiumdisilikát, vosk, dočasné živice, kompozity, PEEK, abutmenty, chrómkobalt, titán | áno |  |  | áno/nie:
1 |  |  |  | Rýchlosť frézovania | min. 50 000 |  | ot./min. | hodnota:
1 |  |  |  | AC servo motor na pohyb vretena | áno |  |  | áno/nie:
1 |  |  |  | Vysoká stabilita s neobmedzeným rozsahom frézovania (os A +/-180 °, os B +/-24 °) | áno |  |  | áno/nie:
1 |  |  |  | Vrtáky s priemerom uchytenia 4 mm | áno |  |  | áno/nie:
1 |  |  |  | Vrátane počítača s dotykovou obrazovkou integrovanou na frézu | áno |  |  | áno/nie:
1 |  |  |  | Prijíma dáta zo všetkých CAD/CAM systémov | áno |  |  | áno/nie:
1
1 |  | Miesto:
1
1 |  | Dátum:
1 | [5 empty] | podpis a pečiatka dodávateľa
1 | Časť č. 2:
1 | Zariadenia na výrobu dentálych potrieb - časť č. 2
1
1 | Názov zariadenia: |  | Odsávanie
1
1 | Vymedzenie častí zariadenia |  |  | Opis / Technická špecifikácia - požadované technické parametre | Číselný údaj / Hodnota / Charakteristika parametra - požadovaná hodnota parametra |  | Merná jednotka | Parametre navrhovanej technológie - navrhovateľ vyplní konkrétnu hodnotu parametra ním navrhovanej technológie (hodnota/číselný údaj a podobne podľa zadania) | Názov výrobcu | Typové označenie
1 | Odsávanie |  |  | Špeciálne uspôsobený na odsávanie z laboratórnych CAM fréz | áno |  |  | áno/nie:
1 |  |  |  | Výkon | min. 2400 |  | l/min | hodnota:
1 |  |  |  | Efektivita | min. 99 |  | % | hodnota:
1 |  |  |  | Obojstranná komunikácia s frézou | áno |  |  | áno/nie:
1 |  |  |  | Minimálny hluk | min. 50 |  | dBa | hodnota:
1 |  |  |  | Bezvrecková technológia, vrátane mechanického čistenia filtra | áno |  |  | áno/nie:
1 |  |  |  | Obojstranné rozhranie - prenášanie informácií do CAM zariadenia a riadiace príkazy zo zariadenia CAM | áno |  |  | áno/nie:
1
1
1 | Názov zariadenia: |  | Kompresor
1
1 | Vymedzenie častí zariadenia |  |  | Opis / Technická špecifikácia - požadované technické parametre | Číselný údaj / Hodnota / Charakteristika parametra - požadovaná hodnota parametra |  | Merná jednotka | Parametre navrhovanej technológie - navrhovateľ vyplní konkrétnu hodnotu parametra ním navrhovanej technológie (hodnota/číselný údaj a podobne podľa zadania) | Názov výrobcu | Typové označenie
1 | Kompresor |  |  | Bezolejový kompresor so skrinkou a membránovým sušičom | áno |  |  | áno/nie:
1 |  |  |  | Špeciálna úprava pre prácu s CAD/CAM systémom | áno |  |  | áno/nie:
1 |  |  |  | Veľkosť vzdušníka | min. 25 |  | l | hodnota:
1 |  |  |  | Vzduch produkovaný bezolejovým kompresorom vytvára vyšší stupeň hygieny | áno |  |  | áno/nie:
1 |  |  |  | Výkon motora | min. 1 |  | kW | hodnota:
1 |  |  |  | Pracovný tlak | min. 7 |  | bar | hodnota:
1 |  |  |  | Hlučnosť | max. 55 |  | dB | hodnota:
1 |  |  |  | Atmosférický rosný bod | min. - 20 |  | °C | hodnota:
1 |  |  |  | Výkonnosť kompresora | min. 110 |  | l.min-1 | hodnota:
1
1
1 | Názov zariadenia: |  | Sintrovacia zirkónová pec
1
1 | Vymedzenie častí zariadenia |  |  | Opis / Technická špecifikácia - požadované technické parametre | Číselný údaj / Hodnota / Charakteristika parametra - požadovaná hodnota parametra |  | Merná jednotka | Parametre navrhovanej technológie - navrhovateľ vyplní konkrétnu hodnotu parametra ním navrhovanej technológie (hodnota/číselný údaj a podobne podľa zadania) | Názov výrobcu | Typové označenie
1 | Sintrovacia zirkónová pec |  |  | Komora vyrobená z prvotriedneho a odolného vláknitého materiálu | áno |  |  | áno/nie:
1 |  |  |  | Elektrický pohon vretena ovládaný tlačidlami | áno |  |  | áno/nie:
1 |  |  |  | Spínanie s tyristorovým regulátorom | áno |  |  | áno/nie:
1 |  |  |  | Integrované distančné diely pre lepšiu cirkuláciu vzduchu | áno |  |  | áno/nie:
1 |  |  |  | Objem komory | min. 2 |  | l | hodnota:
1 |  |  |  | Vysintrované členy | max. 80 |  | ks | hodnota:
1 |  |  |  | Rýchle chladenie umožňujúce vysintrovanie 1-člennej korunky od 75 minút | áno |  |  | áno/nie:
1 |  |  |  | Rozmery komory | min. 100 x 120 |  | mm | hodnota:
1
1
1 | Názov zariadenia: |  | Presovacia keramická pec
1
1 | Vymedzenie častí zariadenia |  |  | Opis / Technická špecifikácia - požadované technické parametre | Číselný údaj / Hodnota / Charakteristika parametra - požadovaná hodnota parametra |  | Merná jednotka | Parametre navrhovanej technológie - navrhovateľ vyplní konkrétnu hodnotu parametra ním navrhovanej technológie (hodnota/číselný údaj a podobne podľa zadania) | Názov výrobcu | Typové označenie
1 | Presovacia keramická pec |  |  | Farebný dotykový displej | áno |  |  | áno/nie:
1 |  |  |  | Individuálne páliace programy | min. 250 |  | ks | hodnota:
1 |  |  |  | Individuálne presovacie programy | min. 15 |  | ks | hodnota:
1 |  |  |  | Homogénna distribúca tepla | áno |  |  | áno/nie:
1 |  |  |  | Integrovaná funkcia, ktorá okamžite ukončí proces pálenia ak detekuje prasklinu v zatmeľovacom krúžku | áno |  |  | áno/nie:
1 |  |  |  | Maximálna teplota | max. 1300 |  | °C | hodnota:
1
1
1 | Názov zariadenia: |  | Svetelná piecka
1
1 | Vymedzenie častí zariadenia |  |  | Opis / Technická špecifikácia - požadované technické parametre | Číselný údaj / Hodnota / Charakteristika parametra - požadovaná hodnota parametra |  | Merná jednotka | Parametre navrhovanej technológie - navrhovateľ vyplní konkrétnu hodnotu parametra ním navrhovanej technológie (hodnota/číselný údaj a podobne podľa zadania) | Názov výrobcu | Typové označenie
1 | Svetelná piecka |  |  | 3 rôzne zdroje svetla: dve LED žiarovky a jedna halogénová žiarovka | áno |  |  | áno/nie:
1 |  |  |  | Teplota vnútri komory | min. 35 |  | °C | hodnota:
1 |  |  |  | Vnútorný chladiaci ventilátor | áno |  |  | áno/nie:
1 |  |  |  | Rotačná doska zaručujúca úplnú polymerizáciu produktu | áno |  |  | áno/nie:
1
1
1 | Názov zariadenia: |  | Vypaľovacia pec
1
1 | Vymedzenie častí zariadenia |  |  | Opis / Technická špecifikácia - požadované technické parametre | Číselný údaj / Hodnota / Charakteristika parametra - požadovaná hodnota parametra |  | Merná jednotka | Parametre navrhovanej technológie - navrhovateľ vyplní konkrétnu hodnotu parametra ním navrhovanej technológie (hodnota/číselný údaj a podobne podľa zadania) | Názov výrobcu | Typové označenie
1 | Vypaľovacia pec |  |  | Predhrievacia pec vysoko rezistentnej štruktúry | áno |  |  | áno/nie:
1 |  |  |  | Nastaviteľné parametre - teplota, čas udržiavania teploty a rýchlosť nahrievania | áno |  |  | áno/nie:
1 |  |  |  | Možnosť nastavenia odloženého štartu | áno |  |  | áno/nie:
1 |  |  |  | Príkon | min. 2200 |  | W | hodnota:
1
1
1 | Názov zariadenia: |  | Zváranie
1
1 | Vymedzenie častí zariadenia |  |  | Opis / Technická špecifikácia - požadované technické parametre | Číselný údaj / Hodnota / Charakteristika parametra - požadovaná hodnota parametra |  | Merná jednotka | Parametre navrhovanej technológie - navrhovateľ vyplní konkrétnu hodnotu parametra ním navrhovanej technológie (hodnota/číselný údaj a podobne podľa zadania) | Názov výrobcu | Typové označenie
1 | Zváranie |  |  | Kombinácia zváracieho mikroskopu a vysoko presného zváracieho pera | áno |  |  | áno/nie:
1 |  |  |  | 10-násobné zväčšenie | áno |  |  | áno/nie:
1 |  |  |  | LED osvetlenie | áno |  |  | áno/nie:
1 |  |  |  | Variabilný uhol sklonu | áno |  |  | áno/nie:
1 |  |  |  | Pohodlné ručné opierky | áno |  |  | áno/nie:
1 |  |  |  | Dotykový displej | áno |  |  | áno/nie:
1 |  |  |  | Prednastavené programy pre najčastejšie typy zliatín v dentálnom priemysle + najčastejšie zváracie situácie | áno |  |  | áno/nie:
1 |  |  |  | Zváranie aj v tesnej blízkosti živice alebo sádry | áno |  |  | áno/nie:
1 |  |  |  | Zváranie tenkých stien modelu | áno |  |  | áno/nie:
1 |  |  |  | Pamätové pozície nastavení | min. 25 |  | ks | hodnota:
1
1
1 | Názov zariadenia: |  | Elektrolytické čistenie
1
1 | Vymedzenie častí zariadenia |  |  | Opis / Technická špecifikácia - požadované technické parametre | Číselný údaj / Hodnota / Charakteristika parametra - požadovaná hodnota parametra |  | Merná jednotka | Parametre navrhovanej technológie - navrhovateľ vyplní konkrétnu hodnotu parametra ním navrhovanej technológie (hodnota/číselný údaj a podobne podľa zadania) | Názov výrobcu | Typové označenie
1 | Elektrolytické čistenie |  |  | Možnosť nastaviť čas a maximálny prúd | áno |  |  | áno/nie:
1 |  |  |  | Dva prednastavené programy | áno |  |  | áno/nie:
1 |  |  |  | Výkon | min. 100 |  | W | hodnota:
1 |  |  |  | Rozmery | min. 140 x 200 x 200 |  | mm | hodnota:
1
1
1 | Názov zariadenia: |  | Pieškovačka
1
1 | Vymedzenie častí zariadenia |  |  | Opis / Technická špecifikácia - požadované technické parametre | Číselný údaj / Hodnota / Charakteristika parametra - požadovaná hodnota parametra |  | Merná jednotka | Parametre navrhovanej technológie - navrhovateľ vyplní konkrétnu hodnotu parametra ním navrhovanej technológie (hodnota/číselný údaj a podobne podľa zadania) | Názov výrobcu | Typové označenie
1 | Pieskovačka |  |  | 2 nádoby | áno |  |  | áno/nie:
1 |  |  |  | LED svetlo | áno |  |  | áno/nie:
1 |  |  |  | Maximálne pole videnia | áno |  |  | áno/nie:
1 |  |  |  | Jednoduché čistenie | áno |  |  | áno/nie:
1 |  |  |  | Veľkosť komory | min. 10 |  | l | hodnota:
1 |  |  |  | Pracovný tlak | min. 1 |  | bar | hodnota:
1 |  |  |  | Kapacita nádoby | min. 1 |  | l | hodnota:
1 |  |  |  | Trysky vyrobené zo špeciálneho karbid volfrámu | áno |  |  | áno/nie:
1
1
1 | Názov zariadenia: |  | Pracovný stôl špeciálne dizajnovaný na ochranu zdravia pri pieskovaní sádry, živíc, keramiky a kovu
1
1 | Vymedzenie častí zariadenia |  |  | Opis / Technická špecifikácia - požadované technické parametre | Číselný údaj / Hodnota / Charakteristika parametra - požadovaná hodnota parametra |  | Merná jednotka | Parametre navrhovanej technológie - navrhovateľ vyplní konkrétnu hodnotu parametra ním navrhovanej technológie (hodnota/číselný údaj a podobne podľa zadania) | Názov výrobcu | Typové označenie
1 | Pracovný stôl špeciálne dizajnovaný na ochranu zdravia pri pieskovaní sádry, živíc, keramiky a kovu |  |  | Pieskovanie v uzatvorenom priestore | áno |  |  | áno/nie:
1 |  |  |  | Prach je okamžite odsávaný odsávačom do odpadovej nádoby | áno |  |  | áno/nie:
1 |  |  |  | Kvalita garantovaná ISO certifikátom | áno |  |  | áno/nie:
1 |  |  |  | Možnosť pripojenia 1 alebo 2 rady s farebne kódovanými pracovnými táckami | áno |  |  | áno/nie:
1
1
1 | Názov zariadenia: |  | Leštička
1
1 | Vymedzenie častí zariadenia |  |  | Opis / Technická špecifikácia - požadované technické parametre | Číselný údaj / Hodnota / Charakteristika parametra - požadovaná hodnota parametra |  | Merná jednotka | Parametre navrhovanej technológie - navrhovateľ vyplní konkrétnu hodnotu parametra ním navrhovanej technológie (hodnota/číselný údaj a podobne podľa zadania) | Názov výrobcu | Typové označenie
1 | Leštička |  |  | Polírka s odsávaním a LED svetlom | áno |  |  | áno/nie:
1 |  |  |  | Materiál: nerez | áno |  |  | áno/nie:
1 |  |  |  | Navrhnutá na leštenie a brúsenie malých výrobkov v oblasti dentálnej protetiky | áno |  |  | áno/nie:
1 |  |  |  | Hlučnosť | max. 70 |  | dB | hodnota:
1 |  |  |  | Intenzita odsávania | min. 450 |  | m3/hod. | hodnota:
1 |  |  |  | Otáčky | min. 1500/3000 |  |  | hodnota:
1
1
1 | Názov zariadenia: |  | Orezávačka
1
1 | Vymedzenie častí zariadenia |  |  | Opis / Technická špecifikácia - požadované technické parametre | Číselný údaj / Hodnota / Charakteristika parametra - požadovaná hodnota parametra |  | Merná jednotka | Parametre navrhovanej technológie - navrhovateľ vyplní konkrétnu hodnotu parametra ním navrhovanej technológie (hodnota/číselný údaj a podobne podľa zadania) | Názov výrobcu | Typové označenie
1 | Orezávačka |  |  | Orezávačka sádry za mokra aj za sucha | áno |  |  | áno/nie:
1 |  |  |  | Vrátane karbidového disku | áno |  |  | áno/nie:
1 |  |  |  | Hlučnosť | max. 80 |  | dB | hodnota:
1 |  |  |  | Spotreba vody | max. 7 |  | l/min. | hodnota:
1 |  |  |  | Priemer disku | min. 200 |  | mm | hodnota:
1
1
1 | Názov zariadenia: |  | Miešačka sádry
1
1 | Vymedzenie častí zariadenia |  |  | Opis / Technická špecifikácia - požadované technické parametre | Číselný údaj / Hodnota / Charakteristika parametra - požadovaná hodnota parametra |  | Merná jednotka | Parametre navrhovanej technológie - navrhovateľ vyplní konkrétnu hodnotu parametra ním navrhovanej technológie (hodnota/číselný údaj a podobne podľa zadania) | Názov výrobcu | Typové označenie
1 | Miešačka sádry |  |  | Počet nastaviteľných programov | min. 90 |  | ks | hodnota:
1 |  |  |  | Vrátane nádoby a miešadla | áno |  |  | áno/nie:
1 |  |  |  | Kapacita vákuovej pumpy | min. 15 |  | l/min. | hodnota:
1 |  |  |  | Rýchlosť | min. 100 |  | l/min. | hodnota:
1
1
1 | Názov zariadenia: |  | Vibrátor na sádry a zatmeľovacie hmoty
1
1 | Vymedzenie častí zariadenia |  |  | Opis / Technická špecifikácia - požadované technické parametre | Číselný údaj / Hodnota / Charakteristika parametra - požadovaná hodnota parametra |  | Merná jednotka | Parametre navrhovanej technológie - navrhovateľ vyplní konkrétnu hodnotu parametra ním navrhovanej technológie (hodnota/číselný údaj a podobne podľa zadania) | Názov výrobcu | Typové označenie
1 | Vibrátor na sádry a zatmeľovacie hmoty |  |  | Vibrátor na sádry a zatmeľovacie hmoty | áno |  |  | áno/nie:
1 |  |  |  | Gumený povrch jednoducho odoberateľný pre ľahké čistenie | áno |  |  | áno/nie:
1 |  |  |  | Výkon | min. 300 |  | W | hodnota:
1
1
1 | Názov zariadenia: |  | Dublovanie
1
1 | Vymedzenie častí zariadenia |  |  | Opis / Technická špecifikácia - požadované technické parametre | Číselný údaj / Hodnota / Charakteristika parametra - požadovaná hodnota parametra |  | Merná jednotka | Parametre navrhovanej technológie - navrhovateľ vyplní konkrétnu hodnotu parametra ním navrhovanej technológie (hodnota/číselný údaj a podobne podľa zadania) | Názov výrobcu | Typové označenie
1 | Dublovanie |  |  | Automatický miešač dublovacích hmôt | áno |  |  | áno/nie:
1 |  |  |  | Dublovanie | max. za 7 |  | minút | hodnota:
1 |  |  |  | Miešanie bez bublín | áno |  |  | áno/nie:
1 |  |  |  | Príkon | min. 250 |  | W | hodnota:
1
1
1 | Názov zariadenia: |  | Elektrický nôž
1
1 | Vymedzenie častí zariadenia |  |  | Opis / Technická špecifikácia - požadované technické parametre | Číselný údaj / Hodnota / Charakteristika parametra - požadovaná hodnota parametra |  | Merná jednotka | Parametre navrhovanej technológie - navrhovateľ vyplní konkrétnu hodnotu parametra ním navrhovanej technológie (hodnota/číselný údaj a podobne podľa zadania) | Názov výrobcu | Typové označenie
1 | Elektrický nôž |  |  | Rýchly nahrievací čas | áno |  |  | áno/nie:
1 |  |  |  | Digitálne ovládanie | áno |  |  | áno/nie:
1 |  |  |  | Počet koncoviek | min. 5 |  | ks | hodnota:
1 |  |  |  | Výkon | min. 10 |  | W | hodnota:
1 |  |  |  | Dĺžka kábla | min. 80 |  | cm | hodnota:
1
1
1 | Názov zariadenia: |  | Polymerizér
1
1 | Vymedzenie častí zariadenia |  |  | Opis / Technická špecifikácia - požadované technické parametre | Číselný údaj / Hodnota / Charakteristika parametra - požadovaná hodnota parametra |  | Merná jednotka | Parametre navrhovanej technológie - navrhovateľ vyplní konkrétnu hodnotu parametra ním navrhovanej technológie (hodnota/číselný údaj a podobne podľa zadania) | Názov výrobcu | Typové označenie
1 | Polymerizér |  |  | Tlakový umožňujúci vytvrdzovanie koruniek a mostíkov | áno |  |  | áno/nie:
1 |  |  |  | Vysoko presný mikroprocesor s riadenou teplotou a časovačom | áno |  |  | áno/nie:
1 |  |  |  | Dvojitá komora z nehrdzavejúcej ocele | áno |  |  | áno/nie:
1 |  |  |  | Plneautomatické cykly | áno |  |  | áno/nie:
1 |  |  |  | Parametre pracovného cyklu ľahko viditeľné na digitálnom displeji | áno |  |  | áno/nie:
1
1
1 | Názov zariadenia: |  | Výroba nosičov
1
1 | Vymedzenie častí zariadenia |  |  | Opis / Technická špecifikácia - požadované technické parametre | Číselný údaj / Hodnota / Charakteristika parametra - požadovaná hodnota parametra |  | Merná jednotka | Parametre navrhovanej technológie - navrhovateľ vyplní konkrétnu hodnotu parametra ním navrhovanej technológie (hodnota/číselný údaj a podobne podľa zadania) | Názov výrobcu | Typové označenie
1 | Výroba nosičov |  |  | Plneautomatický programovateľný prístroj na tvarovanie fólií | áno |  |  | áno/nie:
1 |  |  |  | Vysoko výkonné vákum | áno |  |  | áno/nie:
1 |  |  |  | Automatické umiestnenie fólie do pracovnej pozície, zistí materiál a jeho hrúbku + nastaví parametre | áno |  |  | áno/nie:
1 |  |  |  | Kompatibilný so štvorcovými aj okrúhlymi fóliami | áno |  |  | áno/nie:
1 |  |  |  | Výkon | min. 300 |  | W | hodnota:
1
1
1 | Názov zariadenia: |  | Vstrekovací prístroj
1
1 | Vymedzenie častí zariadenia |  |  | Opis / Technická špecifikácia - požadované technické parametre | Číselný údaj / Hodnota / Charakteristika parametra - požadovaná hodnota parametra |  | Merná jednotka | Parametre navrhovanej technológie - navrhovateľ vyplní konkrétnu hodnotu parametra ním navrhovanej technológie (hodnota/číselný údaj a podobne podľa zadania) | Názov výrobcu | Typové označenie
1 | Vstrekovací prístroj |  |  | 3 operačné módy | áno |  |  | áno/nie:
1 |  |  |  | Dodatočné technológie na zníženie spotreby vzduchu, stabilizáciu teploty a rýchle uchytenie kyviet | áno |  |  | áno/nie:
1 |  |  |  | Vrátane ventilátora na rýchlejšie ochladenie kyvety | áno |  |  | áno/nie:
1 |  |  |  | Súčasťou je kyveta | áno |  |  | áno/nie:
1 |  |  |  | Príkon | min. 500 |  | W | hodnota:
1 |  |  |  | Pracovný tlak | min. 6 |  | bar | hodnota:
1 |  |  |  | Možnosť pracovať s min. 5 systémami cartritgov | áno |  |  | áno/nie:
1 |  |  |  | Možnosť pracovať s min. 5 materiálmi novej generácie | áno |  |  | áno/nie:
1
1
1 | Názov zariadenia: |  | Mikroskop
1
1 | Vymedzenie častí zariadenia |  |  | Opis / Technická špecifikácia - požadované technické parametre | Číselný údaj / Hodnota / Charakteristika parametra - požadovaná hodnota parametra |  | Merná jednotka | Parametre navrhovanej technológie - navrhovateľ vyplní konkrétnu hodnotu parametra ním navrhovanej technológie (hodnota/číselný údaj a podobne podľa zadania) | Názov výrobcu | Typové označenie
1 | Mikroskop |  |  | Laboratórny mikroskop so zväčšením min. 5x | áno |  |  | áno/nie:
1 |  |  |  | Asférické šošovky pre mimoriadne kvalitný obraz | áno |  |  | áno/nie:
1 |  |  |  | Možnosť kompenzácie dioptrií | áno |  |  | áno/nie:
1 |  |  |  | Nastaviteľná vzdialenosť šošoviek | áno |  |  | áno/nie:
1 |  |  |  | Otočný kĺb s 360 ° otáčaním | áno |  |  | áno/nie:
1 |  |  |  | Univerzitálny slúžiaci na 4 pracovných miestach | áno |  |  | áno/nie:
1 |  |  |  | Pracovný dĺžka | min. 150 |  | mm | hodnota:
1 |  |  |  | Svetelný lúč | min. 45 |  | ° | hodnota:
1 |  |  |  | Aktívny rádius otočného ramena | min. 800 |  | mm | hodnota:
1
1
1 | Názov zariadenia: |  | Mikromotor
1
1 | Vymedzenie častí zariadenia |  |  | Opis / Technická špecifikácia - požadované technické parametre | Číselný údaj / Hodnota / Charakteristika parametra - požadovaná hodnota parametra |  | Merná jednotka | Parametre navrhovanej technológie - navrhovateľ vyplní konkrétnu hodnotu parametra ním navrhovanej technológie (hodnota/číselný údaj a podobne podľa zadania) | Názov výrobcu | Typové označenie
1 | Mikromotor |  |  | Bezuhlíkový mikromotor | áno |  |  | áno/nie:
1 |  |  |  | Rozsah otáčok za min. | min. 1000 - max. 45 000 |  |  | hodnota:
1 |  |  |  | Automatická kontrola rýchlosti | áno |  |  | áno/nie:
1 |  |  |  | Minimálne vibrácie a hluk | áno |  |  | áno/nie:
1 |  |  |  | 3 verzie: nožná, stolová, kolenná | áno |  |  | áno/nie:
1 |  |  |  | Možný pravý a ľavý chod | áno |  |  | áno/nie:
1
1
1 | Názov zariadenia: |  | Turbína na zirkón
1
1 | Vymedzenie častí zariadenia |  |  | Opis / Technická špecifikácia - požadované technické parametre | Číselný údaj / Hodnota / Charakteristika parametra - požadovaná hodnota parametra |  | Merná jednotka | Parametre navrhovanej technológie - navrhovateľ vyplní konkrétnu hodnotu parametra ním navrhovanej technológie (hodnota/číselný údaj a podobne podľa zadania) | Názov výrobcu | Typové označenie
1 | Turbína na zirkón |  |  | Tlak vzuchu | min. 0,25 |  | Mpa | hodnota:
1 |  |  |  | Mechanizmus násadca odolný voči prachu a bez potreby mazania | áno |  |  | áno/nie:
1 |  |  |  | Nízky hluk a vibrácie | áno |  |  | áno/nie:
1 |  |  |  | LED svetlo | áno |  |  | áno/nie:
1 |  |  |  | Jednoduché nastavenie vodného spreja a vzuchu | áno |  |  | áno/nie:
1
1
1 | Názov zariadenia: |  | Moderné LED svietidlá
1
1 | Vymedzenie častí zariadenia |  |  | Opis / Technická špecifikácia - požadované technické parametre | Číselný údaj / Hodnota / Charakteristika parametra - požadovaná hodnota parametra |  | Merná jednotka | Parametre navrhovanej technológie - navrhovateľ vyplní konkrétnu hodnotu parametra ním navrhovanej technológie (hodnota/číselný údaj a podobne podľa zadania) | Názov výrobcu | Typové označenie
1 | Moderné LED svietidlá |  |  | Rozmer | min. 100 x 50 |  | cm | hodnota:
1 |  |  |  | Absolútne bez blikania | áno |  |  | áno/nie:
1 |  |  |  | Neskreslené farby | áno |  |  | áno/nie:
1 |  |  |  | Vysoký výkon | min. 5500 |  | lumenov | hodnota:
1 |  |  |  | Životnosť | min. 45 000 |  | hodín | hodnota:
1 |  |  |  | Príkon | max. 90 |  | W | hodnota:
1
1
1 | Názov zariadenia: |  | Odsávač - laboratórny nábytok
1
1 | Vymedzenie častí zariadenia |  |  | Opis / Technická špecifikácia - požadované technické parametre | Číselný údaj / Hodnota / Charakteristika parametra - požadovaná hodnota parametra |  | Merná jednotka | Parametre navrhovanej technológie - navrhovateľ vyplní konkrétnu hodnotu parametra ním navrhovanej technológie (hodnota/číselný údaj a podobne podľa zadania) | Názov výrobcu | Typové označenie
1 | Odsávač - laboratórny nábytok |  |  | LED svetlo | áno |  |  | áno/nie:
1 |  |  |  | Určený k odsávaniu vypaľovacích pecí aj k vareniu protéz | áno |  |  | áno/nie:
1 |  |  |  | Bezpečnostné sklo zabraňujúce úniku nečistôt a splodín do laboratória | áno |  |  | áno/nie:
1 |  |  |  | Rozmery odsávača | min. 1500 x 700 x 400 |  | mm | hodnota:
1
1
1 |  | Miesto:
1
1 |  | Dátum:
1 | [5 empty] | podpis a pečiatka dodávateľa