## Hárok1
Stavba: | Zníženie ener.náročnosti priestorov OÚ v Krivosúd-Bodovke |  |  | Investor : | Obec Krivosúd Bodovka
Objekt : | SO 01-Prestavba priestorov OÚ,01.1 Kotolňa a vykurovanie OÚ |  |  | Projekt : | Ing. Bartoň
Časť : 1.7b Elektroinštalácia | 1.7 Um.osvetlenie a vn.silnoprúdové rozvody_RK |  |  | Dodávateľ :
JKSO : |  |  |  | Kalkulant :
| Diel : | DODÁVKA
| Časť : | ŠPECIFIKÁCIA ROZVÁDZAČA RK
Číslo | Kód | Kód | Popis položky |  | Množstvo | MJ | Jednotková | Montáž | Dodávky
| ceny | položky |  |  | ( výmera ) |  | cena | ( € ) | ( € )
1 | MAT | 0 | Plastová rozvodnica na povrchu 600x650x150, krytie IP30/IP20 |  | 1 | kus
2 | MAT | 0 | Trojpólový istič typ PL7 - 20B3 /do 25A |  | 1 | kus
3 | MAT | 0 | Prepäťová ochrana BV25/275 |  | 4 | kus
4 | MAT | 0 | Jednopólový istič typ L7-16B1/do 16A, |  | 13 | kus
5 | MAT | 0 | Nulový mostík 32A |  | 2 | kus
6 | MAT | 0 | Popisný štítok |  | 24 | kus
7 | MAT | 0 | Pomocné relé typ PT570730, 230V, 50Hz |  | 3 | kus
8 | MAT | 0 | Svorka zapojená typ CBD-2 |  | 45 | kus
9 | MAT | 0 | Svorka zapojená typ CBD-4 |  | 5 | kus
10 | MAT | 0 | Prepojovacie káble |  | 10 | m
11 | MAT | 0 | DIN lišta |  | 2 | kus
12 | MAT | 0 | Vypínacia cievka 230V, 50Hz ASA 230-Z7 |  | 2 | kus
13 | MAT | 0 | Pomocné kontakty Z7-HK1/1 |  | 1 | kus
14 | MAT | 0 | Ovládač pomocných obvodov typ XB5, |  | 2 | kus
14 | MAT | 0 | Signálka XB5, zelená, biela |  | 2 | kus
15 | MAT | 0 | Svorka poistková 230V/2A |  | 2 | kus
17 | MAT | 0 | Vývodka do PG 36 |  | 10 | kus
10
18 | MAT | 0 | Poistka OPV 10/2 10A |  | 2 | kus
19 | MAT | 0 | Bezpečnostné trafo 230/24V, 250VA |  | 1 | kus
20 | MAT | 0 | Poistka VLC143P/C14-20A |  | 3 | kus
21 | MAT | 0 | Merač el. energie trojfázový KWZ-3PH/25A |  | 1 | kus
SPOLU
12
13
14
| Časť : | TECHNICKÁ ŠPECIFIKÁCIA
Číslo | Kód | Kód | Popis položky |  | Množstvo | MJ | Jednotková | Montáž | Dodávky
| ceny | položky |  |  | ( výmera ) |  | cena | ( Sk ) | ( Sk )
1 | MAT | 0 | Regulátor ATMOS ACD 01, vč.snímačov |  | 1 | kus | súčasť dodávky ÚK
2 | MAT | 0 | Kontaktný regulátor vlnovcový typ 61214, rozsah 40-400kPa |  | 1 | kus
|  |  | Krytie IP30/IP20 |  | 1 | kus | 9500 |  | 9500
2 | MAT | 0 | Trojpólový istič typ L7 - 25C3/25A |  | 1 | kus | 520 |  | 520
|  |  | Signálne svietidlo žlté,červené |  | 2 | kus | 450 |  | 900
REKAPITULÁCIA
| DODÁVKA | [7 empty] | 58346
| MONTÁŽ | [6 empty] | 495261
| PRESUN |  |  |  |  | 1.37% |  | 799
| DOPRAVA |  |  |  |  | 4.9% |  |  | 2859
| PPV |  |  |  |  | 6% |  | 29716
| PPIP |  |  |  |  | 2% |  | 9905
| ZRN SPOLU | [6 empty] | 535681 | 61205
| CELKOM | [7 empty] | 596886
| REVÍZIA |  |  |  |  | 25hod | 350 | 8750