## Príloha č. 1
1
1 | Pokyny k vyplneniu: Vypĺňajú sa žlto vyznačené polia !!!
1
0 | [10 empty] | Príloha č. 1:
1 | Kúpna zmluva – Príloha č. 1:
1
1 | Technická špecifikácia predmetu zákazky
1
1
0 | Rozpočet tvorí nacenený výkaz - výmer. | [10 empty] | Stavebné práce
0
0 | Nacenený výkaz-výmer bude predložený v origináli a bude podpísaný a opečiatkovaný (ak má dodávateľ povinnosť používať pečiatku).
0
1 | Časť č. 1:
1 | Peletovacia linka
1
1 | Názov zariadenia: |  | Peletovacia linka
1
1 | Vymedzenie častí zariadenia |  |  | Opis / Technická špecifikácia - požadované technické parametre |  | Číselný údaj / Hodnota / Charakteristika parametra - požadovaná hodnota parametra |  | Merná jednotka | Parametre navrhovanej technológie - navrhovateľ vyplní konkrétnu hodnotu parametra ním navrhovanej technológie (hodnota/číselný údaj a podobne podľa zadania) | Názov výrobcu | Typové označenie
1 | Peletovacia linka |  | Peletovacia linka umiestnená v kontajneri | Kontajner na umiestnenie linky na vonkajšiu plochu s dĺžkou minimálne |  | 12 |  | m | hodnota:
1 |  |  |  | Možný rozsah vlhkosti drevnej štiepky ako vstupnej suroviny |  | 14-24 |  | % | hodnota:
1 |  |  |  | Výkon pri peletovaní drevnej štiepky veľ. do 15mm, zmes drevín minimálne |  | 350 |  | kg/hod. | hodnota:
1 |  |  |  | Výkon pri peletovaní drevnej štiepky veľ. do 15mm, zmes drevín, s prídavným materiálom minimálne |  | 450 |  | kg/hod. | hodnota:
1 |  |  |  | Predpokladaný objem prídavného materiálu 0-5% maximálne |  | 5 |  | % | hodnota:
1 |  |  |  | Elektrický príkon linky |  | 40 |  | kW | hodnota:
1 |  |  |  | plniaci zásobník hlavnej suroviny s dopravníkom, objem zas. minimálne |  | 15 |  | m3 | hodnota:
1 |  |  |  | vstupný zásobník prídavného bio materiálu (napr. otruby, zrno, múka, melasa a pod) minimálne |  | 1 |  | m3 | hodnota:
1 |  |  |  | drvička vstupnej suroviny so sitom oko 6 mm |  | áno |  |  | áno/nie:
1 |  |  |  | medzizásobník s odsávaním prachu |  | áno |  |  | áno/nie:
1 |  |  |  | úprava materiálu zvlhčovaním |  | áno |  |  | áno/nie:
1 |  |  |  | peletovacia jednotka s priamym napojením na triedičku peliet |  | áno |  |  | áno/nie:
1 |  |  |  | triedička peliet |  | áno |  |  | áno/nie:
1 |  |  |  | chladiaca vaňa s dopravníkom do zásobníka peliet, objem vane minimálne |  | 2 |  | m3 | hodnota:
|  |  |  | Riadiaci systém linky ako komplexu jednotlivých súčastí |  | áno |  |  | áno/nie:
|  |  |  | Prestrešený vonkajší zásobník hotových peliet hneď vedľa kontajnera minimálne |  | 5 |  | m3 | hodnota:
|  |  |  | Spodná hrana zásobníka vo výške min.1,5m umožňujúca aj plnenie big bagov |  | áno |  |  | áno/nie:
|  |  |  | Váha na plnenie vriec 10- 50kg |  | áno |  |  | áno/nie:
1 |  |  |  | Baliace zariadenie s uzatváranim vriec za tepla |  | áno |  |  | áno/nie:
1 |  |  |  | Miesto v kontajneri pre operatívne uskladnenie produkcie minimálne |  | 2 |  | e paliet | hodnota:
|  |  |  | Dvere na bočnej strane kontajnera pre nakladanie vriec na palety |  | áno |  |  | áno/nie:
1 |  |  |  | Linka vyhovuje požiadavkám na prevádzku strojných zariadení |  | áno |  |  | áno/nie:
1
1 | Ďalšie súčasti hodnoty obstarávaného zariadenia |  | Doprava na miesto realizácie | - | - | áno |  | - | áno/nie: | - | -
1 |  |  | Montáž zariadenia a uvedenie do prevádzky | - | - | áno |  | - | áno/nie: | - | -
1 |  |  | Zaškolenie personálu na obsluhu zariadenia | - | - | áno |  | - | áno/nie: | - | -
1
1
1 |  | Miesto:
1
1 |  | Dátum:
1 | [6 empty] | podpis a pečiatka dodávateľa
1 | Časť č. 2:
1 | Briketovacia linka
1
1 | Názov zariadenia: |  | Briketovacia linka
1
1 | Vymedzenie častí zariadenia |  |  | Opis / Technická špecifikácia - požadované technické parametre |  | Číselný údaj / Hodnota / Charakteristika parametra - požadovaná hodnota parametra |  | Merná jednotka | Parametre navrhovanej technológie - navrhovateľ vyplní konkrétnu hodnotu parametra ním navrhovanej technológie (hodnota/číselný údaj a podobne podľa zadania) | Názov výrobcu | Typové označenie
1 | Briketovacia linka |  | Briketovacia linka umiestnená v kontajneri | Kontajner na umiestnenie linky na vonkajšiu plochu s dĺžkou minimálne |  | 12 |  | m | hodnota:
1 |  |  |  | Možný rozsah vlhkosti drevnej štiepky ako vstupnej suroviny |  | 14-24 |  | % | hodnota:
1 |  |  |  | Požadovaný priemer brikiet minimálne |  | 70 |  | mm | hodnota:
1 |  |  |  | Požadovaná dlžka brikiet minimálne |  | 90 |  | mm | hodnota:
1 |  |  |  | Výkon pri briketovaní drevnej štiepky veľ. do 15mm, zmes drevín minimálne |  | 300 |  | kg/hod. | hodnota:
1 |  |  |  | Elektrický príkon linky |  | 40 |  | kW | hodnota:
1 |  |  |  | plniaci zásobník hlavnej suroviny s dopravníkom, objem zas. minimálne |  | 15 |  | m3 | hodnota:
1 |  |  |  | vstupný zásobník prídavného bio materiálu (napr. otruby, zrno, múka, melasa a pod) minimálne |  | 1 |  | m3 | hodnota:
1 |  |  |  | drvička vstupnej suroviny so sitom oko 10 mm |  | áno |  |  | áno/nie:
1 |  |  |  | Riadiaci systém linky ako komplexu jednotlivých súčastí |  | áno |  |  | áno/nie:
1 |  |  |  | Váha na plnenie vriec 10- 50kg |  | áno |  |  | áno/nie:
1 |  |  |  | Baliace zariadenie s uzatváranim vriec za tepla |  | áno |  |  | áno/nie:
1 |  |  |  | Miesto v kontajneri pre operatívne uskladnenie produkcie minimálne |  | 2 |  | e paliet | hodnota:
1 |  |  |  | Dvere na bočnej strane kontajnera pre nakladanie vriec na palety |  | áno |  |  | áno/nie:
1 |  |  |  | Linka vyhovuje požiadavkám na prevádzku strojných zariadení |  | áno |  |  | áno/nie:
1
1 | Ďalšie súčasti hodnoty obstarávaného zariadenia |  | Doprava na miesto realizácie | - | - | áno |  | - | áno/nie: | - | -
1 |  |  | Montáž zariadenia a uvedenie do prevádzky | - | - | áno |  | - | áno/nie: | - | -
1 |  |  | Zaškolenie personálu na obsluhu zariadenia | - | - | áno |  | - | áno/nie: | - | -
1
1
1 |  | Miesto:
1
1 |  | Dátum:
1 | [6 empty] | podpis a pečiatka dodávateľa