## Príloha č. 1
1
1 | Pokyny k vyplneniu: Vypĺňajú sa žlto vyznačené polia !!!
1
0 | [10 empty] | Príloha č. 1:
1 | Kúpna zmluva – Príloha č. 1:
1
1 | Technická špecifikácia predmetu zákazky
1
1
0 | Rozpočet tvorí nacenený výkaz - výmer. | [11 empty] | Stavebné práce
0
0 | Nacenený výkaz-výmer bude predložený v origináli a bude podpísaný a opečiatkovaný (ak má dodávateľ povinnosť používať pečiatku).
0
1
1 | Zavedenie technológie 3D bin picking, systému MES a automatickej kontroly kvality výliskov na robotickej bunke
1
1 | Názov zariadenia: |  | Zavedenie technológie 3D bin picking, systému MES a automatickej kontroly kvality výliskov na robotickej bunke
1
1 | Vymedzenie častí zariadenia |  |  | Opis / Technická špecifikácia - požadované technické parametre |  | Číselný údaj / Hodnota / Charakteristika parametra - požadovaná hodnota parametra |  | Merná jednotka | Parametre navrhovanej technológie - navrhovateľ vyplní konkrétnu hodnotu parametra ním navrhovanej technológie (hodnota/číselný údaj a podobne podľa zadania) | Názov výrobcu | Typové označenie | Poznámka
1 | Zavedenie technológie 3D bin picking, systému MES a automatickej kontroly kvality výliskov na robotickej bunke |  | Požiadavky na aplikáciu inteligentnej inovácie existujúcej lisovacej robotickej linky | Automatizácia procesu odoberania materiálu-výliskov z ohradovej palety robotom, ktorý používa technológiu 3D bin picking t.j. inteligentný vizuálny systém rozpoznania a naberania náhodne uložených predmetov z tvarovo rôznych prepraviek a košov. |  | áno |  |  | áno/nie:
1 |  |  |  | Automatická kontrola kvality povrchu výlisku v procese výroby pomocou optického zariadenia – senzoru, alebo systému strojného videnia s funkciou nastavenia rôznych úrovní kvality povrchu, tvaru a odchýliek. |  | áno |  |  | áno/nie:
1 |  |  |  | Prepojenie linky s informačným systémom SAP Bussines One Modulom MES /systém pre operatívne riadenie výroby /na poskytnutie ON LINE informácií v procese výroby na linke. |  | áno |  |  | áno/nie:
1 |  |  | Doplňujúce požiadavky na aplikáciu | Integrácia periférnych a akčných členov na I/O Link rozhranie (Industry 4.0) |  | áno |  |  | áno/nie:
1 |  |  |  | Diagnostické nástroje pre vzdialenú správu |  | áno |  |  | áno/nie:
1 |  |  |  | Možnosť exportu procesných dát cez MES Modul |  | áno |  |  | áno/nie:
1 |  |  |  | Flexibilita s dôrazom na : |  | áno |  |  | áno/nie:
1 |  |  |  | a./ schopnosť rýchleho prestavenia linky robotického pracoviska na iný typ výlisku |  | áno |  |  | áno/nie:
1 |  |  |  | b./ ľahká a rýchla výmena grippera |  | áno |  |  | áno/nie:
1 |  |  |  | c./ rýchle nahrávanie zložitých dráh robota bez programovania |  | áno |  |  | áno/nie:
1 |  |  |  | d./ možnosť zobrazenia vlastného HMI /aplikácia pre komunikáciu s RS / |  | áno |  |  | áno/nie:
1 |  |  |  | Schopnosť vyberať prístrihy, výlisky, z kovovej palety MARS 1200x800x600 tzv.3D bin picking |  | áno |  |  | áno/nie:
1 |  |  |  | Sledovanie, kontrola množstva uchopených výliskov |  | áno |  |  | áno/nie:
1 |  |  |  | Zariadenie na zisťovanie a kontrolu množstva uchopených prístrihov s funkciou robota na odstránenie nalepených prístrihov a zbytkov zo strihania |  | áno |  |  | áno/nie:
1 |  |  |  | Kontrola na zamedzenie vloženia viac ako jedného prístrihu do matrice HL |  | áno |  |  | áno/nie:
1 |  |  |  | Schopnosť grippera niesť zároveň prístrih a výlisok, vzduchom vyfúknuť matricu nástroja hydraulického lisu a naniesť olejový film na ťažnicu |  | áno |  |  | áno/nie:
1 |  |  |  | Optická kontrola kvality povrchu výlisku s nastavením povolenej drsnosti |  | áno |  |  | áno/nie:
1 |  |  |  | Odolnosť grippera a jeho častí proti olejom |  | áno |  |  | áno/nie:
1 |  |  | Technické požiadavky na robota s funkciou 3D bin picking | hlavné aplikácie : manipulácia s materiálom a obsluha strojov |  | áno |  |  | áno/nie:
1 |  |  |  | zaťaženie : 18 - 20 kg |  | 18 - 20 |  | kg | hodnota:
1 |  |  |  | dosah ramena min. : 1,5 m |  | min. 1,5 |  | m | hodnota:
1 |  |  |  | stupeň krytia : IP 54 - IP 67 |  | 54 - 67 |  | IP | hodnota:
1 |  |  |  | opakovateľná presnosť min. : 0,05 mm |  | 0.05 |  | mm | hodnota:
1 |  |  |  | pracovný rozsah ramena : ± 180 až ± 190 stupňov |  | ± 180 až ± 190 |  | stupňov | hodnota:
1 |  |  |  | upevnenie : inštalácia na podlahu |  | áno |  |  | áno/nie:
1 |  |  |  | absolútne snímanie polohy /žiadna kalibrácia nie je nutná / |  | áno |  |  | áno/nie:
1 |  |  |  | všetky osi brzdené |  | áno |  |  | áno/nie:
1 |  |  |  | vstupné a výstupné digitálne konektory 8 - 16 x |  | 8 - 16 x |  | počet | hodnota:
1 |  |  |  | počet vstupov AIR na podstave robota 3 – 4 x |  | 3 - 4 x |  | počet | hodnota:
1 |  |  |  | eternet port |  | áno |  |  | áno/nie:
1 |  |  |  | vzdialený servisný prístup |  | áno |  |  | áno/nie:
1 |  |  |  | softwer pre vzdialenú správu |  | áno |  |  | áno/nie:
1 |  |  |  | softwer HMI |  | áno |  |  | áno/nie:
1 |  |  |  | 3D Bin Picking programovateľný v rovnakom systéme ako robot |  | áno |  |  | áno/nie:
1 |  |  |  | softwer základného nastavenia |  | áno |  |  | áno/nie:
1 |  |  |  | farebný dotykový LED display |  | áno |  |  | áno/nie:
1 |  |  |  | USB rozhranie |  | áno |  |  | áno/nie:
1 |  |  |  | dĺžka pripojovacieho kábla 7-10 m |  | 7-10 |  | m | hodnota:
1 |  |  |  | programovateľné, užívacie tlačidlá |  | áno |  |  | áno/nie:
1 |  |  |  | tlačidlá pohybu pre externé osi |  | áno |  |  | áno/nie:
1 |  |  |  | kontrola kolízií a vizualizácia |  | áno |  |  | áno/nie:
1 |  |  |  | rýchle nahrávanie zložitých dát bez programovania |  | áno |  |  | áno/nie:
1 |  |  |  | dostatočne veľká interná pamäť na celú databázu konfigurácií podľa výrobkov |  | áno |  |  | áno/nie:
1 |  |  | Ostatné požiadavky | revízne správy |  | áno |  |  | áno/nie:
1 |  |  |  | návod na obsluhu |  | áno |  |  | áno/nie:
1 |  |  |  | záruka na funkčnosť 2 roky |  | áno |  |  | áno/nie:
1 | Ďalšie súčasti hodnoty obstarávaného zariadenia |  | Doprava na miesto realizácie | - | - | áno |  | - | áno/nie: | - | - | -
1 |  |  | Montáž zariadenia a uvedenie do prevádzky | - | - | áno |  | - | áno/nie: | - | - | -
1 |  |  | Zaškolenie personálu na obsluhu zariadenia | - | - | áno |  | - | áno/nie: | - | - | -
1
1
1 |  | Miesto:
1
1 |  | Dátum:
1 | [6 empty] | podpis a pečiatka dodávateľa