## Príloha č. 1
1
1 | Pokyny k vyplneniu: Vypĺňajú sa žlto vyznačené polia !!!
1
0 | [10 empty] | Príloha č. 1:
1 | Kúpna zmluva – Príloha č. 1:
1
1 | Technická špecifikácia predmetu zákazky
1
1
0 | Rozpočet tvorí nacenený výkaz - výmer. | [10 empty] | Stavebné práce
0
0 | Nacenený výkaz-výmer bude predložený v origináli a bude podpísaný a opečiatkovaný (ak má dodávateľ povinnosť používať pečiatku).
0
1 | Technická špecifikácia logického celku: časť č.1
1 | Automatický horizontálny kartónovací stroj
1
1 | Názov zariadenia: |  | Automatický horizontálny kartónovací stroj
1
1 | Vymedzenie častí zariadenia |  |  | Opis / Technická špecifikácia - požadované technické parametre |  | Číselný údaj / Hodnota / Charakteristika parametra - požadovaná hodnota parametra |  | Merná jednotka | Parametre navrhovanej technológie - navrhovateľ vyplní konkrétnu hodnotu parametra ním navrhovanej technológie (hodnota/číselný údaj a podobne podľa zadania) | Názov výrobcu | Typové označenie
1 | Automatický horizontálny kartónovací stroj |  |  | prevádzkový výkon zariadenia |  | min 60 ks produktov/min, t.j 10 krabičiek/min |  | ks | hodnota:
1 |  |  |  | maximálný výkon zariadenia |  | max. 60 krabičiek/min |  | ks | hodnota:
1 |  |  |  | stupeň automatizácie |  | plno automatické zariadenie |  |  | áno/nie:
1 |  |  |  | spôsob balenia |  | max 3x2 ks v krabičke |  | ks | hodnota:
1 |  |  |  | rozmer krabičiek |  | min. 30x15x70 mm max 80x17 x 180 mm |  | ks | hodnota:
1 |  |  |  | spôsob uzatvárania krabičiek |  | založením chlopní |  |  | áno/nie:
1 |  |  |  | ocelový zvarovací rám |  | hermetický chránič vnútorných častí |  |  | áno/nie:
1 |  |  |  | zásobník skladačiek vrátane kontroly min množstva |  | min 600 mm |  | dlžka | hodnota:
1 |  |  |  | systém odoberania skladačiek zo zásobníka, zloženie a založenie, kontrola odoberania a prítomnosti produktov |  | áno |  |  | áno/nie:
1 |  |  |  | systém pre zasunutie produktu s mechaniským pohonom |  | áno |  |  | áno/nie:
1 |  |  |  | rotačný systém pre uzatváranie vnútorných chlopní |  | áno |  |  | áno/nie:
1 |  |  |  | mechanický systém pre uzatváranie vonkajších chlopní |  | áno |  |  | áno/nie:
1 |  |  |  | výstupný systém s bočnými pásmi |  | áno |  |  | áno/nie:
1 |  |  |  | zmena formátu pomocou digitálneho indikátora |  | max za 20 |  | minút | hodnota:
1 |  |  |  | elektrický rozvádzač a ovládací panel |  | áno |  |  | áno/nie:
1 |  |  |  | riadiaca jednotka s farebnou dotykovou obrazovkou |  | áno |  |  | áno/nie:
1 |  |  |  | bezpečnostné kryty |  | áno |  |  | áno/nie:
1 |  |  |  | mechanický pohon pomocou vačkového systému |  | áno |  |  | áno/nie:
1 | Automatický podávací a zakladací systém čajových sviečok |  |  | jednoradový vstupný dopravník |  | áno |  |  | áno/nie:
1 |  |  |  | systém riadenia |  | min 3 |  | rady | hodnota:
1 |  |  |  | automatický presun skupiny do stroja |  | áno |  |  | áno/nie:
1 | Ďalšie súčasti hodnoty obstarávaného zariadenia |  | Doprava na miesto realizácie | - | - | áno |  | - | áno/nie: | - | -
1 |  |  | Montáž zariadenia a uvedenie do prevádzky | - | - | áno |  | - | áno/nie: | - | -
1
1
1 |  | Miesto:
1
1 |  | Dátum:
1 | [6 empty] | podpis a pečiatka dodávateľa
1 | Kúpna zmluva – Príloha č. 1:
1
1 | Technická špecifikácia predmetu zákazky
1 | Technická špecifikácia logického celku: časť č. 2
1 | Automatický horizontálny kartónovací stroj
1
1 | Názov zariadenia: |  | Automatický vertikálny kartónovací stroj
1
1 | Vymedzenie častí zariadenia |  |  | Opis / Technická špecifikácia - požadované technické parametre |  | Číselný údaj / Hodnota / Charakteristika parametra - požadovaná hodnota parametra |  | Merná jednotka | Parametre navrhovanej technológie - navrhovateľ vyplní konkrétnu hodnotu parametra ním navrhovanej technológie (hodnota/číselný údaj a podobne podľa zadania) | Názov výrobcu | Typové označenie
1 | Vertikálny kartónovací stroj |  |  | maximálny výkon |  | max 60 krabičiek/min |  | ks | hodnota:
1 |  |  |  | stupeň automatizácie |  | automatické vkladanie produktov do krabičiek |  | áno | áno/nie:
1 |  |  |  | rozmer krabičiek |  | min 40x15x70 mm max 150x80x250 mm |  | mm | hodnota:
1 |  |  |  | ocelový zvarovací rám |  | hermetický chránič vnútorných častí |  | áno | áno/nie:
1 |  |  |  | zásobník skladačiek vrátane kontroly min množstva a pohonu posunu skladačiek |  | min 800 mm |  | dĺžka | hodnota:
1 |  |  |  | systém odoberania skladačiek zo zásobníka, zloženie , kontrola odoberania a prítomnosti produktov |  | áno |  |  | áno/nie:
1 |  |  |  | nútené, "pozitívne" otváranie skladačiek pre krabičky štvorcového prierezu |  | áno |  |  | áno/nie:
1 |  |  |  | prepravný systém kartónikov pomocou 4 reťazís unášačom so staviteľnou polohou |  | áno |  |  | áno/nie:
1 |  |  |  | rotačné elementy pre skladanie vnútorných chlopní |  | áno |  |  | áno/nie:
1 |  |  |  | dve stanice pre zakladanie produktov |  | áno |  |  | áno/nie:
1 |  |  |  | mechaniský systém uzatvárania vonkajších chlopní založením |  | áno |  |  | áno/nie:
1 |  |  |  | výstupný posunovací systém hotových kortónnov |  | áno |  |  | áno/nie:
1 |  |  |  | zmena formátu pomocou digitálneho indikátora |  | min za 20 min |  | minút | hodnota:
1 |  |  |  | elektrický rozvádzač a ovládací panel s riadiacou jednotkou |  | áno |  |  | áno/nie:
1 |  |  |  | plne mechaniský pohon prostredníctvom vačkového systému |  | áno |  |  | áno/nie:
1 |  |  |  | pohon stroja motorom s prevodovkou a frekvenčným meničom |  | áno |  |  | áno/nie:
1 |  |  |  | ochrana hlavného motora proti preťaženiu |  | áno |  |  | áno/nie:
1 |  |  |  | mechanická spojka výstupného posunovača |  | áno |  |  | áno/nie:
1 |  |  |  | jeden formát obalu |  | áno |  |  | hodnota:
1 | Automatický vstupný a zakladací systém pre poháre |  |  | akumulačný vstupný jednoradový dopravník produktov |  | áno |  |  | áno/nie:
1 |  |  |  | zastatvovací a polohovací systém produktov |  | áno |  |  | áno/nie:
1 |  |  |  | pick and place systém pre uchopenie produktu a jeho umiestnenie do kartónku |  | áno |  |  | áno/nie:
1 |  |  |  | špeciálny uchopovací systém pre poháre |  | áno |  |  | áno/nie:
1 |  |  |  | v jednom cykle prenos dvoch produktov |  | áno |  |  | áno/nie:
1 |  |  |  | pohyb ramena zaistený pomocou dvoch servomotorov |  | áno |  |  | áno/nie:
1 | Ďalšie súčasti hodnoty obstarávaného zariadenia |  | Doprava na miesto realizácie | - | - | áno |  | - | áno/nie: | - | -
1 |  |  | Montáž zariadenia a uvedenie do prevádzky | - | - | áno |  | - | áno/nie: | - | -
1
1
1 |  | Miesto:
1
1 |  | Dátum:
1 | [6 empty] | podpis a pečiatka dodávateľa