## Príloha č. 1 nové
1
1 | Pokyny k vyplneniu: Vypĺňajú sa žlto vyznačené polia !!!
1
0 | [10 empty] | Príloha č. 1:
1 | Kúpna zmluva – Príloha č. 1:
1 | [10 empty] | Príloha č. 1:
1 | Technická špecifikácia predmetu zákazky
1
1
0 | Rozpočet tvorí nacenený výkaz - výmer. | [10 empty] | stavebné práce
0
0 | Nacenený výkaz-výmer bude predložený v origináli a bude podpísaný a opečiatkovaný (ak má dodávateľ povinnosť používať pečiatku).
0
1 | Logický celok č. 1:
1 | Hydraulický ohraňovací lis
1
1 | Vymedzenie častí zariadenia |  |  | Opis / Technická špecifikácia - požadované technické parametre |  | Číselný údaj / Hodnota / Charakteristika parametra - požadovaná hodnota parametra |  | Merná jednotka | Parametre navrhovanej technológie - navrhovateľ vyplní konkrétnu hodnotu parametra ním navrhovanej technológie (hodnota/číselný údaj a podobne podľa zadania) | Názov výrobcu | Typové označenie
1 | Základné zariadenie |  | Hydraulický ohraňovací lis | Príkon motora |  | Do 18,5 kW |  | kW | hodnota:
1 |  |  |  | Pracovná šírka stola |  | 2900/3100 |  | min/max (mm) | hodnota:
1 |  |  |  | Hrúbka ohýbaného plechu (St37) max. |  | 1,5/8 |  | min/max (mm) | hodnota:
1 |  |  |  | Hrúbka ohýbaného plechu (Nerez) max. |  | 1,5/6 |  | min/max (mm) | hodnota:
1 |  |  |  | Zdvih hornej lišty |  | 200/270 |  | min/max (mm) | hodnota:
1 |  |  |  | Zadný doraz |  | 600/800 |  | min/max (mm) | hodnota:
1 |  |  |  | Rozchod medzi bočnicami |  | 2400/2800 |  | min/max (°) | hodnota:
1 |  |  |  | CNC riadenie 4 osí X,Y,Z |  | áno |  |  | áno/nie:
1 |  |  |  | Lisovacia sila |  | od 1200 do 1750 |  | kN | hodnota:
1 |  |  |  | Dĺžka stroja |  | 3500/4500 |  | min/max (mm) | hodnota:
1 |  |  |  | Šírka stroja |  | Do 1800 |  | min/max (mm) | hodnota:
1 |  |  |  | Výška stroja |  | 2200/3000 |  | min/max (mm) | hodnota:
1 |  |  |  | Hmotnosť stroja |  | 7000/11000 |  | min/max (kg) | hodnota:
1 |  |  |  | T-drážka v stole |  | áno |  |  | áno/nie:
1 |  |  |  | 2D grafika a grafická simulácia |  | áno |  |  | áno/nie:
1 |  |  |  | Svetelná zábrana |  | áno |  |  | áno/nie:
1 |  |  |  | Automatické CNC programovanie |  | áno |  |  | áno/nie:
1 |  |  |  | Grafické programovanie uhla |  | áno |  |  | áno/nie:
1 |  |  |  | Sada náradia |  | áno |  |  | áno/nie:
1 | Ďalšie súčasti hodnoty obstarávaného zariadenia |  | Doprava na miesto realizácie | - | - | Áno |  | - | áno/nie: | - | -
1 |  |  | Montáž zariadenia a uvedenie do prevádzky | - | - | Áno |  | - | áno/nie: | - | -
1 |  |  | Zaškolenie personálu na obsluhu zariadenia | - | - | Áno |  | - | áno/nie: | - | -
1
1
1 |  | Miesto:
1
1 |  | Dátum:
1 | [6 empty] | podpis a pečiatka dodávateľa
1 | Logický celok č. 2:
1 | Pásová píla s obojstranným uhlovaním
1
1 | Vymedzenie častí zariadenia |  |  | Opis / Technická špecifikácia - požadované technické parametre |  | Číselný údaj / Hodnota / Charakteristika parametra - požadovaná hodnota parametra |  | Merná jednotka | Parametre navrhovanej technológie - navrhovateľ vyplní konkrétnu hodnotu parametra ním navrhovanej technológie (hodnota/číselný údaj a podobne podľa zadania) | Názov výrobcu | Typové označenie
1 | Základné zariadenie |  | Pásová píla s obojstranným uhlovaním | Príkon motora |  | od 3,5 do 4,5 |  | (kW) | hodnota:
1 |  |  |  | Napájacie napätie STN EN 50 160 |  | 400 |  | (V) | hodnota:
1 |  |  |  | Chladiace zariadenie |  | áno |  |  | áno/nie:
1 |  |  |  | Úložná výška materiálu |  | 700/800 |  | min/max (mm) | hodnota:
1 |  |  |  | Rýchlosť pásu regulovateľná |  | od 20 do 90+10 |  | (m/min) | hodnota:
1 |  |  |  | Rýchloupínací zverák |  | áno |  |  | áno/nie:
1 |  |  |  | Hydraulický posuv |  | áno |  |  | áno/nie:
1 |  |  |  | Automatické vypnutie stroja pri ukončení činnosti |  | áno |  |  | áno/nie:
1 |  |  |  | Maximálne rozmery rezaného materiálu pri rezaní v uhle 90° :
1 |  |  |  | Priemer - Ø |  | od 450 do 500 |  | min/max (mm) | hodnota:
1 |  |  |  | Profil - obdĺžnik |  | Od 620 do 740±10 x 460±10 |  | (mm) | hodnota:
1 |  |  |  | Profil - štvorhran |  | od 450 do 470 |  | (mm) | hodnota:
1 |  |  |  | Rozsah uhlov rezu vpravo i vľavo: |  | od 90 do 45 |  | (°) | hodnota:
1 |  |  |  | Dĺžka stroja |  | od 2900 do 4100 |  | (mm) | hodnota:
1 |  |  |  | Šírka stroja |  | od 1400 do 2000 |  | (mm) | hodnota:
1 |  |  |  | Výška stroja |  | od 1900 do 2400 |  | (mm) | hodnota:
1 |  |  |  | Hmotnosť stroja |  | 1900 - 4150 |  | (kg) | hodnota:
1 | Ďalšie súčasti hodnoty obstarávaného zariadenia |  | Doprava na miesto realizácie | - | - | Áno |  | - | áno/nie: | - | -
1 |  |  | Montáž zariadenia a uvedenie do prevádzky | - | - | Áno |  | - | áno/nie: | - | -
1 |  |  | Zaškolenie personálu na obsluhu zariadenia | - | - | Áno |  | - | áno/nie: | - | -
1
1
1 |  | Miesto:
1
1 |  | Dátum:
1 | [6 empty] | podpis a pečiatka dodávateľa
1 | Logický celok č. 3:
1 | Elektrické úkosovacie zariadenie s riadiacou jednotkou
1
1 | Vymedzenie častí zariadenia |  |  | Opis / Technická špecifikácia - požadované technické parametre |  | Číselný údaj / Hodnota / Charakteristika parametra - požadovaná hodnota parametra |  | Merná jednotka | Parametre navrhovanej technológie - navrhovateľ vyplní konkrétnu hodnotu parametra ním navrhovanej technológie (hodnota/číselný údaj a podobne podľa zadania) | Názov výrobcu | Typové označenie
1 | Základné zariadenie |  | Elektrické úkosovacie zariadenie s riadiacou jednotkou | Príkon elektromotora |  | od 2200 do 2800 |  | (W) | hodnota:
1 |  |  |  | Uhol úkosu |  | 45, 60 |  | (°) | hodnota:
1 |  |  |  | Dĺžka úkosu |  | 1 až 15 |  | (mm) | hodnota:
1 |  |  |  | Minimálny rádius na opracovanie |  | 2 až 4 |  | (mm) | hodnota:
1 |  |  |  | Hmotnosť |  | od 9 do 15 |  | (kg) | hodnota:
1 | Ďalšie súčasti hodnoty obstarávaného zariadenia |  | Doprava na miesto realizácie | - | - | Áno |  | - | áno/nie: | - | -
1 |  |  | Montáž zariadenia a uvedenie do prevádzky | - | - | Áno |  | - | áno/nie: | - | -
1 |  |  | Zaškolenie personálu na obsluhu zariadenia | - | - | Áno |  | - | áno/nie: | - | -
1
1
1 |  | Miesto:
1
1 |  | Dátum:
1 | [6 empty] | podpis a pečiatka dodávateľa