## Príloha č. 1
1
1 | Pokyny k vyplneniu: Vypĺňajú sa žlto vyznačené polia !!!
1
1 | Kúpna zmluva – Príloha č. 1:
1
1 | Podrobný technický opis a údaje deklarujúce technické parametre dodávaného predmetu zákazky
1
1
1 | Názov predmetu: |  | Kmeňová pásová píla | [6 empty] | Počet kusov: | 1
1
1 | Vymedzenie častí |  |  | Opis / Technická špecifikácia - požadované technické parametre |  | Číselný údaj / Hodnota / Charakteristika parametra - požadovaná hodnota parametra |  | Merná jednotka | Parametre navrhovanej technológie - navrhovateľ vyplní konkrétnu hodnotu parametra ním navrhovanej technológie (hodnota/číselný údaj a podobne podľa zadania) | Názov výrobcu | Typové označenie
1 | Šikmá kmeňová pásová píla |  | Šikmý pílový stojan | Liatinový stojan v robustnom prevedení |  | áno |  | - | áno/nie:
1 |  |  |  | Priemer kolies min. |  | 1600 |  | mm | hodnota:
1 |  |  |  | Šírka obežných kolies pre pílový pás max. |  | 260 |  | mm | hodnota:
1 |  |  |  | Hydraulické napínanie pílového pásu s ukazovateľom napnutia píl. pásu |  | áno |  | - | áno/nie:
1 |  |  |  | Hydraulicky riadené tlakové vodítka pohybujúce sa v presnom prizmatickom vedení s automatickým odskokom píl. pásu pri vracaní vozíku späť. Pri posuve vozíka do rezu je píl. pás napnutý na najvyššiu medzu, čo zaisťuje jeho vysokú stabilitu a umožňuje dosiahnuť najvyššie rýchlosti rezu |  | áno |  | - | áno/nie:
1 |  |  |  | Hnané valce pre vyťahovanie koreňových nábehov |  | áno |  | - | áno/nie:
1 |  |  |  | Centrálne mazanie ručným čerpadlom |  | áno |  | - | áno/nie:
1 |  |  |  | Centrálne mazanie píl. pásu a činných plôch obežných kolies el. čerpadlom |  | áno |  | - | áno/nie:
1 |  |  | Šikmý hydraulický upínací vozík guľatiny Nezávislé prestaviteľné upínacie veže – pohyblivé upínacie háky | Nezávislé prestaviteľné upínacie veže min. |  | 4 |  | veže | hodnota:
1 |  |  |  | Nezávislé prestavovanie upínacích veží pomocou motorov |  | áno |  | - | áno/nie:
1 |  |  |  | Veže sa môžu pohybovať súbežne, rovnobežne s osou rezu |  | áno |  | - | áno/nie:
1 |  |  |  | Veže sa môžu pohybovať nezávisle, pre vystredenie guľatiny prostredníctvom fotobuniek |  | áno |  | - | áno/nie:
1 |  |  |  | Voliteľná výška vysunutia upínacích hákov do min. 4 pozícií, hydraulicky ovládané |  | áno |  | - | áno/nie:
1 |  |  |  | DVOJITÉ obracače guľatiny, priziem a švartien, so špeciálnou výstupkovou reťazou |  | min. 4 |  | ks | hodnota:
1 |  |  |  | Hydrostatický posuv s plynule meniteľnou rýchlosťou, ktorý pre dosiahnutie optimálnej výkonnosti využíva výkon hlavného motoru |  | áno |  | - | áno/nie:
1 |  |  |  | Ohrievacie zariadenie regulované termostatom, pre udržanie optimálnej teploty oleja v akýchkoľvek podmienkach okolitého prostredia |  | áno |  | - | áno/nie:
1 |  |  |  | Plne automatické centrálne mazanie el. čerpadlom |  | áno |  | - | áno/nie:
1 |  |  |  | Obojstranný ovládací pult s čalúneným kreslom s elektrickým servo-riadením a multifunkčnými ovládačmi, umiestnený nad frézou |  | áno |  | - | áno/nie:
1 |  |  |  | El. káble, pantograf a stykačová skriňa |  | áno |  | - | áno/nie:
1 |  |  |  | Plochá profilová koľaj pre dĺžku rezu max. 6m |  | áno |  | - | áno/nie:
1 |  |  | Elektronický modul musí obsahovať | Dotykový LCD displej min. 15˝ so zabudovaným priemyselným PC prepojeným s programovateľným automatom prostredníctvom siete Ethernet |  | áno |  | - | áno/nie:
1 |  |  |  | Komunikuje priamo s pohonom motorov a umožňuje tak rýchle a precízne prestavovanie upínacích veží s presnosťou na desatinu milimetra. |  | áno |  | - | áno/nie:
1 |  |  |  | Rôzne časti kmeňovej pásovej píly sú navzájom prepojené prostredníctvom sieťového protokolu |  | áno |  | - | áno/nie:
1 |  |  |  | Možnosť uloženia 100 programov porezu, 20 relatívnych a 20 absolútnych hrúbok, ktoré je možné priamo vyvolať a ľahko modifikovať |  | áno |  | - | áno/nie:
1 |  |  |  | Automatické vyrovnávanie guľatiny prostredníctvom bariéry fotobuniek – vrátane osy |  | min. 20 |  | fotobuniek | hodnota:
1 |  |  |  | Automatické ovládanie rýchlosti posuvu na základe odchýlky píl. pásu |  | áno |  | - | áno/nie:
1 |  |  |  | Kubatúra |  | áno |  | - | áno/nie:
1 |  |  |  | Vzdialený prístup a podpora prostredníctvom Gate Manager |  | áno |  | - | áno/nie:
1 |  |  | Optimalizačné zariadenie - Zariadenie pre zobrazenie optimalizovanej porezovej schémy pre kmeň. pás. pílu musí obsahovať | Priemyselný PC |  | áno |  | - | áno/nie:
1 |  |  |  | Digitálna farebná kamera |  | áno |  | - | áno/nie:
1 |  |  |  | Monitor |  | min. 24˝ |  | palcov | hodnota:
1 |  |  |  | Software pre optimalizáciu porezu MAXICUT |  | áno |  | - | áno/nie:
1 |  |  |  | Software rozhraní PLC |  | áno |  | - | áno/nie:
1 |  |  |  | Softwarový modul pre umiestnenie frézy |  | áno |  | - | áno/nie:
1 |  |  | Software optimalizačného zariadenia | Prostredníctvom farebnej kamery je guľatina vyobrazená v reálnom čase šikmo tak, aby ju obsluha mohla vidieť na monitore. |  | áno |  | - | áno/nie:
1 |  |  |  | Po získaní priemeru guľatiny z PLC (prostredníctvom bariéry fotobuniek alebo iného systému), počítač navrhne optimalizovanú porezovú schému a zobrazí ju prekrytím na skutočný obraz guľatiny na základe toho, čo bolo zadané do tabuliek porezu. |  | áno |  | - | áno/nie:
1 |  |  |  | Porezová schéma sa bude skladať z prednastavených rozmerov v tabuľke pre pevne dané rezy alebo z tabuliek pre definované produkty. |  | áno |  | - | áno/nie:
1 |  |  |  | Tak ako tabuľky pevne daných veľkostí, tak definované programy produktov sú uložené v súboroch a je možné ich vyvolať podľa potreby. |  | áno |  | - | áno/nie:
1 |  |  |  | Vo vzťahu k pozdĺžnej osy guľatiny sú možné 3 rôzne orientácie: Rovnobežne s ľavou bočnou plochou guľatiny Vystredená (rovnobežne s osou guľatiny) Rovnobežne s pravou bočnou plochou guľatiny |  | áno |  | - | áno/nie:
1 |  |  |  | Požadujeme 3 druhy optimalizácie: Režim - ˝Open face˝: V tomto režime je možné zadávať minimálne dĺžky a minimálne plochy. Systém optimalizuje podľa minimálnej plochy, ktorú je možné získať rezom a tu zobrazí na MAXICUT. Ďalšie rezy musia byť zadané obsluhou kmeňovej pásovej píly ručne, prostredníctvom režimu pevne dané rezy, ktoré môžu byť prenastavené. Režim - ˝Schéma pre pevne daný rez˝: V tomto režime môžu byť generované a uložené pevne dané porezové schémy pre hlavné produkty. Každá porezová schéma môže byť aktivovaná pre typ, kvalitu, škálu priemerov a rozsah dĺžok. Na základe aktívnych produktov v tabuľke optimalizátoru, software určí optimálnu porezovú schému pre každú guľatinu. Režim - ˝Vedľajšie produkty˝ (bočné rezivo): sú optimalizované automaticky. Použiteľné rozmery (hrúbky), vrátane rozsahu dĺžok, musia byť definované v tabuľke venované vedľajším produktom. |  | áno |  | - | áno/nie:
1 |  |  | Počítačový program na optimalizáciu porezu optiline alebo ekvivalent | Farebnú kameru – skener |  | áno |  | - | áno/nie:
1 |  |  |  | Sieť laserov na meranie kubatúry (objemu) guľatiny |  | áno |  | - | áno/nie:
1 |  |  |  | Optimalizáciu na maximálnu výťaž reziva z porezu guľatiny |  | áno |  | - | áno/nie:
1 |  |  |  | Optimalizáciu na maximálny výnos podľa cien reziva na trhu |  | áno |  | - | áno/nie:
1 |  |  |  | Min. 100 predvolených funkcií na porez guľatiny |  | áno |  | - | áno/nie:
1 |  |  |  | Kubíkovanie (evidencia): a) množstvá porezanej guľatiny b) množstvá vyprodukovaného reziva |  | áno |  | - | áno/nie:
1 | Prídavné zariadenia |  | Predrezová kotúčová píla | Poháňaný hydraulickým motorom, ktorý môže byť použitý pre akýkoľvek typ kmeňovej pásovej píly |  | áno |  | - | áno/nie:
1 |  |  |  | Umiestnená na hornom vodítku stojanu kmeňovej pásovej píly |  | áno |  | - | áno/nie:
1 |  |  |  | Pílový kotúč kopíruje povrch guľatiny v stope pred pílovým pásom, otáča sa proti smeru posuvu guľatiny do rezu a čistí po celú dobu rezu povrch guľatiny najmä od piesku, kamienkov a iných cudzích telies a predlžuje tak trvanlivosť britu a súčasne životnosť píl. pásu. |  | áno |  | - | áno/nie:
1 |  |  |  | Zdvih píl. kotúča predrezovej píly je odvodený od posuvu vozíka. Pri pohybe vozíka do rezu je píl. kotúč hydraulicky pritlačený a perfektne kopíruje tvar povrchu guľatiny. Pri pohybe vozíka späť sa píl. kotúč zdvihne a nedotýka sa guľatiny. |  | áno |  | - | áno/nie:
1 |  |  | Fréza boku piliarskej guľatiny | Šikmé prevedenie |  | áno |  | - | áno/nie:
1 |  |  |  | Je možné ju priradiť ku kmeňovej pásovej píle, umožňuje premenu krajiny (obliny) na štiepku už pri prvom reze. |  | áno |  | - | áno/nie:
1 | Ďalšie súčasti hodnoty obstarávaného zariadenia |  | Doprava na miesto realizácie | - |  | áno |  | - | áno/nie: | - | -
1 |  |  | Montáž zariadenia a uvedenie do prevádzky | - | - | áno |  | - | áno/nie: | - | -
1 |  |  | Platnosť cenovej ponuky | Uviesť platnosť cenovej ponuky v počte miesiacov | - | min. |  | 6 | hodnota: | - | -
1 |  |  | CE- Certifikát | - | - | áno |  | - | áno/nie: | - | -
1
1
1
1 |  | Miesto:
1
1 |  | Dátum:
1 | [6 empty] | podpis a pečiatka dodávateľa