## Príloha č. 1
1
1 | Pokyny k vyplneniu: Vypĺňajú sa žlto vyznačené polia !!!
1
1 | Kúpna zmluva – Príloha č. 1:
1
1 | Podrobný technický opis a údaje deklarujúce technické parametre dodávaného predmetu zákazky
1
1
1 | Názov predmetu: |  | Mechanizácia pílnice | [6 empty] | Počet kusov: | 1
1
1 | Vymedzenie častí |  |  | Opis / Technická špecifikácia - požadované technické parametre |  | Číselný údaj / Hodnota / Charakteristika parametra - požadovaná hodnota parametra |  | Merná jednotka | Parametre navrhovanej technológie - navrhovateľ vyplní konkrétnu hodnotu parametra ním navrhovanej technológie (hodnota/číselný údaj a podobne podľa zadania) | Názov výrobcu | Typové označenie
1 | Mechanizácia pílnice |  | Pozícia 10 na VD - Navaľovací dopravník | Počet reťazových dráh |  | 4 |  | ks | hodnota:
1 |  |  |  | Osová vzdialenosť |  | min. 9000 |  | mm | hodnota:
1 |  |  |  | Dopravná reťaz |  | na guľatinu |  | - | hodnota:
1 |  |  |  | Hnací motor priemer |  | min. 120 |  | mm | hodnota:
1 |  |  |  | Pohon SEW |  | min. 5,5 |  | kW | hodnota:
1 |  |  |  | Prevedenie |  | bez vyplechovania |  | - | hodnota:
1 |  |  | Pozícia 20 - Kaskáda | Počet posuvných schodov |  | 4 |  | ks | hodnota:
1 |  |  |  | Výkon |  | min. 8 |  | ks/min | hodnota:
1 |  |  |  | Pohon pomocou kľukového mechanizmu |  | áno |  | - | áno/nie:
1 |  |  |  | Pohon SEW |  | min. 11 |  | kW | hodnota:
1 |  |  | Pozícia 30 na VD - Pozdĺžny dopravník | Dĺžka dopravníka |  | min. 9000, max. 11 000 |  | mm | hodnota:
1 |  |  |  | Transportná reťaz s unášačom |  | na guľatinu |  | - | hodnota:
1 |  |  |  | Unášač |  | áno |  |  | áno/nie:
1 |  |  |  | Rýchlosť |  | min. 30 |  | m/min | hodnota:
1 |  |  |  | Pohon SEW |  | min. 5,5 |  | kW | hodnota:
1 |  |  | Pozícia 40 na VD - Pozdĺžny dopravník s jednostranným vyrážaním | Dĺžka dopravníka |  | min. 8000, max. 10000 |  | mm | hodnota:
1 |  |  |  | Transportná reťaz s unášačom |  | na guľatinu |  | - | hodnota:
1 |  |  |  | Rýchlosť |  | min. 30 |  | m/min | hodnota:
1 |  |  |  | Pohon SEW |  | min. 5,5 |  | kW | hodnota:
1 |  |  |  | Vyrážače |  | min. 4 x hydraulické rameno |  | - | hodnota:
1 |  |  | Pozícia 45 na VD - Otáčač guľatiny | Max. zaťaženie |  | 1500 |  | kg | hodnota:
1 |  |  |  | Spôsob otáčania |  | ( +/-) 180 ̊ |  | stupne | hodnota:
1 |  |  |  | Zdvih pomocou hydraulického valca |  | áno |  | - | áno/nie:
1 |  |  |  | Otáčanie- elektromotorom s brzdou |  | áno |  | - | áno/nie:
1 |  |  |  | Pohon SEW |  | mib 2,2 |  | Kw | hodnota:
1 |  |  |  | Hnané kónusové valce |  | min. 2 |  | ks | hodnota:
1 |  |  |  | Rýchlosť |  | min. 30 |  | m/min | hodnota:
1 |  |  | Pozícia 50 na VD - Priečny reťazový dopravník | Počet reťazových dráh |  | min. 4 |  | dráhy | hodnota:
1 |  |  |  | Osová vzdialenosť |  | min. 2000, max. 4000 |  | mm | hodnota:
1 |  |  |  | Dopravná reťaz |  | na guľatinu |  | - | hodnota:
1 |  |  |  | Pohon SEW |  | min. 5,5 |  | kW | hodnota:
1 |  |  | Pozícia 60 na VD - Pokladač guľatiny | Pokladacie rameno |  | min. 5 |  | ks | hodnota:
1 |  |  |  | Pohon |  | hydarulický |  | - | hodnota:
1 |  |  | Pozícia 100 - Valčekový dopravník za pásovú pílu | Dlžka dopravníka |  | min. 6000 |  | mm | hodnota:
1 |  |  |  | Dopravné valce |  | min. 10 |  | ks | hodnota:
1 |  |  |  | Priemer valca |  | min. 190 |  | mm | hodnota:
1 |  |  |  | Dĺžka valca |  | min. 1200 |  | mm | hodnota:
1 |  |  |  | Pohon SEW |  | min. 4 |  | kW | hodnota:
1 |  |  |  | Pomocný valec 2x sklopné hydraulicky |  | áno |  | - | áno/nie:
1 |  |  |  | Doraz- 1 sklopný hydraulicky |  | áno |  | - | áno/nie:
1 |  |  |  | Počet reťazových dráh |  | min. 5 |  | ks | hodnota:
1 |  |  |  | Zdvíhanie priečnych dráh hydraulicky |  | áno |  | - | áno/nie:
1 |  |  |  | Dopravná reťaz |  | na rezivo |  | - | hodnota:
1 |  |  |  | Pohon SEW |  | min. 3 |  | kW | hodnota:
1 |  |  |  | Sklopná klapka - hydraulicky |  | áno |  | - | áno/nie:
1 |  |  | Pozícia 126 na VD - Pásový dopravník | Dĺžka dopravníka |  | min. 10000, max. 15000 |  | mm | hodnota:
1 |  |  |  | Šírka pásu |  | min. 1000 |  | mm | hodnota:
1 |  |  |  | Typ pásu gumotextilný |  | áno |  | - | áno/nie:
1 |  |  |  | Vratné valce |  | min. 4 |  | ks | hodnota:
1 |  |  |  | Stierač |  | min. 1 |  | ks | hodnota:
1 |  |  |  | Pohom SEW |  | min. 3 |  | kW | hodnota:
1 |  |  | Pozícia 127 na VD - Valčekový dopravník s reťazovými dráhami | Dĺžka dopravníka |  | min. 6000, max. 8000 |  | mm | hodnota:
1 |  |  |  | Dopravné valce |  | min. 9 |  | ks | hodnota:
1 |  |  |  | Priemer valca |  | min. 190 |  | mm | hodnota:
1 |  |  |  | Dĺžka valca |  | min. 1000 |  | mm | hodnota:
1 |  |  |  | Pohon SEW |  | min. 3,0 |  | kW | hodnota:
1 |  |  |  | Doraz hydraulický |  | áno |  | - | áno/nie:
1 |  |  |  | Počet reťazových dráh |  | min. 4 |  | ks | hodnota:
1 |  |  |  | Dopravná reťaz |  | na rezivo |  | - | hodnota:
1 |  |  |  | Zdvíhanie hydraulicky |  | áno |  | - | áno/nie:
1 |  |  |  | Pohon SEW |  | min. 2,2 |  | kW | hodnota:
1 |  |  | Pozícia 130 na VD - Etážové reťazové dráhy s triediacou klapkou | Počet reťazových dráh |  | max. 5 |  | ks | hodnota:
1 |  |  |  | Osová vzdialenosť |  | od 5000 do 8000 |  | mm | hodnota:
1 |  |  |  | Dopravná reťaz |  | na razivo |  | - | hodnota:
1 |  |  |  | Pohon SEW |  | min. 2,2 |  | kW | hodnota:
1 |  |  |  | Sklopná klapka - hydraulicky |  | áno |  | - | áno/nie:
1 |  |  | Pozícia 140 na VD - Spodný zásobný dopravník | Počet reťazových dráh |  | min. 5 |  | ks | hodnota:
1 |  |  |  | Osová vzdialenosť |  | od 7000 do 10 000 |  | mm | hodnota:
1 |  |  |  | Dopravná reťaz |  | na rezivo |  | - | hodnota:
1 |  |  |  | Pohon SEW |  | min. 2,2 |  | kW | hodnota:
1 |  |  | Pozícia 150 na VD - S dopravník s krátkymi dráhami | Počet reťazových dráh |  | min. 8 |  | ks | hodnota:
1 |  |  |  | Osová vzdialenosť |  | od 2500 do 4000 |  | mm | hodnota:
1 |  |  |  | Unášač - lišta spájajúca 2 reťaze |  | áno |  | - | áno/nie:
1 |  |  |  | Dopravná reťaz |  | na rezivo |  | - | hodnota:
1 |  |  |  | Pohon SEW |  | min. 1,1 |  | kW | hodnota:
1 |  |  | Pozícia 165 na VD -Valčeková dopravník s reťazovými dráhami | Dĺžka dopravníka |  | min. 9000, max. 13000 |  | mm | hodnota:
1 |  |  |  | Dopravné valce |  | min. 14 |  | ks | hodnota:
1 |  |  |  | Priemer valca |  | min. 190 |  | mm | hodnota:
1 |  |  |  | Dĺžka valca |  | min. 600, max. 1200 |  | mm | hodnota:
1 |  |  |  | Pohon valcov - valčeková reťaz |  | áno |  | - | áno/nie:
1 |  |  |  | Pohon SEW |  | min. 3,0 |  | kW | hodnota:
1 |  |  |  | Doraz - hydraulicky |  | áno |  | - | áno/nie:
1 |  |  |  | Počet reťazových dráh |  | min. 3 |  | ks | hodnota:
1 |  |  |  | Dopravná reťaz- valčeková reťaz s unášačom |  | áno |  | - | áno/nie:
1 |  |  |  | Pohon SEW |  | min. 1,5 |  | kW | hodnota:
1 |  |  | Pozícia 166 na VD - Priečne raťazové dráhy | Počet reťazových dráh |  | min. 3 |  | ks | hodnota:
1 |  |  |  | Osová vzdialenosť |  | min. 1500, max. 3500 |  | mm | hodnota:
1 |  |  |  | Dopravná reťaz - valčeková |  | áno |  | - | áno/nie:
1 |  |  |  | Pohon SEW |  | min. 1,1 |  | kW | hodnota:
1 |  |  | Pozícia 170 na VD - Boxové triedenie reziva TRB | Počet boxov s navíjacími pásmi |  | min. 10 |  | boxov | hodnota:
1 |  |  |  | Šírka boxov |  | min. 1100 |  | mm | hodnota:
1 |  |  |  | Celková dĺžka dopravníka |  | min. 15000 |  | mm | hodnota:
1 |  |  |  | Počet dráh |  | min. 3 |  | dráhy | hodnota:
1 |  |  |  | Pohon klapiek |  | min. 7,5 |  | kW | hodnota:
1 |  |  |  | Triediaca klapka- hydraulicky sklopná |  | áno |  | - | áno/nie:
1 |  |  |  | Pohon SEW- box navíjania pásu |  | min. 2,2 |  | kW | hodnota:
1 |  |  | Pozícia 175 na VD - Dopravník spod triediča | Počet reťazových dráh |  | min. 3 |  | ks | hodnota:
1 |  |  |  | Osová vzdialenosť |  | od 20000 do 22000 |  | mm | hodnota:
1 |  |  |  | Pohon SEW |  | min. 3,0 |  | kW | hodnota:
1 |  |  | Pozícia 176 na VD - Dopravník spod triediča | Počet reťazových dráh |  | min. 3 |  | ks | hodnota:
1 |  |  |  | Osová vzdialenosť |  | od 1500 do 3000 |  | mm | hodnota:
1 |  |  |  | Dopravná reťaz |  | na rezivo |  | - | hodnota:
1 |  |  |  | Pohon SEW |  | min. 3 |  | kW | hodnota:
1 |  |  | Pozícia 180 na VD - Elevátor | Počet reťazových dráh |  | min. 8 |  | dráhy | hodnota:
1 |  |  |  | Osová vzdialenosť |  | od 1000 do 1500 |  | mm | hodnota:
1 |  |  |  | Dopravná reťaz na rezivo s unášačom |  | áno |  | - | áno/nie:
1 |  |  |  | Pohon SEW |  | min. 3 |  | kW | hodnota:
1 |  |  |  | Prevedenie s vyplechovaním |  | áno |  | - | áno/nie:
1 |  |  | Pozícia 185 na VD - Priečny dopravník s rozjednocovaním | Počet reťazových dráh |  | min. 4 |  | ks | hodnota:
1 |  |  |  | Osová vzdialenosť |  | od 2000 do 2500 |  | mm | hodnota:
1 |  |  |  | Dopravná reťaz |  | valčeková |  | - | hodnota:
1 |  |  |  | Pohon SEW |  | min. 1,5 |  | kW | hodnota:
1 |  |  |  | Rozjednocovanie |  | pneumaticky |  | - | hodnota:
1 |  |  |  | Doraz ručne nastaviteľný |  | áno |  | - | áno/nie:
1 |  |  | Pozícia 186 na VD - Priečne reťazové dráhy pre maranie | Počet reťazových dráh |  | min. 4 |  | ks | hodnota:
1 |  |  |  | Osová vzdialenosť |  | od 1000 do 2000 |  | mm | hodnota:
1 |  |  |  | Dopravná reťaz - valčeková s unášačom |  | áno |  | - | áno/nie:
1 |  |  |  | Pohon SEW |  | min. 1,5 |  | kW | hodnota:
1 |  |  | Pozícia 190 na VD - Rozjednocovací dopravník | Počet reťazových dráh |  | min. 6 |  | dráhy | hodnota:
1 |  |  |  | Osová vzdialenosť |  | od 3500 do 5500 |  | mm | hodnota:
1 |  |  |  | Unášač - lišta spájajúca reťaze |  | áno |  | - | áno/nie:
1 |  |  |  | Dopravná reťaz |  | na rezivo |  | - | hodnota:
1 |  |  |  | Pohon SEW |  | min. 3,0 |  | kW | hodnota:
1 |  |  | Pozícia 200 na VD - Priečny dopravník s rozjednocovaním | Počet reťazových dráh |  | min. 5 |  | ks | hodnota:
1 |  |  |  | Osová vzdialenosť |  | od 2000 do 3000 |  | mm | hodnota:
1 |  |  |  | Dopravníková reťaz |  | valčeková |  | - | hodnota:
1 |  |  |  | Pohon SEW |  | min. 1,5 |  | kW | hodnota:
1 |  |  |  | Rozjednocovanie pneumatickou kladkou, počet kladiek |  | min. 1 |  | ks | hodnota:
1 |  |  |  | Doraz - ručne nastaviteľný |  | áno |  | - | áno/nie:
1 |  |  | Pozícia 220 na VD - Reťazový dopravník s čelovaním | Počet reťazových dráh |  | min. 5 |  | ks | hodnota:
1 |  |  |  | Osová vzdialenosť |  | od 3000 do 4000 |  | mm | hodnota:
1 |  |  |  | Dopravná reťaz - valčeková s unášačom |  | áno |  | - | áno/nie:
1 |  |  |  | Pohon SEW |  | min. 3,0 |  | kW | hodnota:
1 |  |  |  | Zarovnávacie valce |  | min. 6 |  | ks | hodnota:
1 |  |  |  | Pohon valcov |  | min. 1,5 |  | kW | hodnota:
1 |  |  |  | Bočný dora - ručne nastaviteľný |  | áno |  | - | áno/nie:
1 |  |  | Pozícia 230 na VD - Skracovacia píla | Počet pílových kotúčov |  | min. 1 nulová línia |  | ks | hodnota:
1 |  |  |  | Počet pílových kotúčov |  | min. 1 prestaviteľná |  | ks | hodnota:
1 |  |  |  | Priemer pílových kotúčov |  | min. 600 |  | mm | hodnota:
1 |  |  |  | Otáčky |  | min. 2500 |  | r/min | hodnota:
1 |  |  |  | Pohon hriadeľa píly 2x |  | min. 7,5 |  | kW | hodnota:
1 |  |  |  | Zdvíhanie hriadeľa - hydraulicky |  | áno |  | - | áno/nie:
1 |  |  |  | Pohon posuvu |  | min. 1,1 |  | kW | hodnota:
1 |  |  | Pozícia 235 na VD - Pásový dopravník odsun odrezkov | Dĺžka dopravníka |  | min. 5000, max. 8000 |  | mm | hodnota:
1 |  |  |  | Šírka pásu |  | min. 400 |  | mm | hodnota:
1 |  |  |  | Typ pásu gumotextilný |  | áno |  | - | áno/nie:
1 |  |  |  | Vratné valce |  | min. 2 |  | ks | hodnota:
1 |  |  |  | Pohon SEW |  | min. 1,5 |  | kW | hodnota:
1 |  |  | Pozícia 240 na VD - Stohovacie zariadenie | Výkon |  | min. 4 |  | vrstvy/min | hodnota:
1 |  |  |  | Rozmery balíka |  | 1250x1250 |  | mm | hodnota:
1 |  |  |  | Počet reťazových dráh |  | min. 9 |  | ks | hodnota:
1 |  |  |  | Osová vzdialenosť |  | min. 2500 |  | mm | hodnota:
1 |  |  |  | Sklopná klapka - pneumaticky |  | áno |  | - | áno/nie:
1 |  |  |  | Dopravná reťaz valčeková |  | áno |  | - | áno/nie:
1 |  |  |  | Pohon SEW |  | min. 3,0 |  | kW | hodnota:
1 |  |  |  | Doraz pneumaticky |  | áno |  | - | áno/nie:
1 |  |  |  | Spúšťacie ramená |  | min. 9 |  | ks | hodnota:
1 |  |  |  | Spôsob posuvu ramien pomocou reťaze |  | áno |  | - | áno/nie:
1 |  |  |  | Zdvih pomocou hydraulického valca |  | min. 1800 |  | mm | hodnota:
1 |  |  |  | Pohon SEW |  | min. 5,5 |  | kW | hodnota:
1 |  |  | Pozícia 245 na VD - Latkovač | Šírka rámu |  | min. 6500 |  | mm | hodnota:
1 |  |  |  | Zásobník latiek - počet nastaviteľných sekcií |  | min. 6 |  | ks | hodnota:
1 |  |  |  | Vyrážač latiek- pneumatický |  | áno |  | - | áno/nie:
1 |  |  |  | Zdvih pomocou hydraulického valca |  | min. 300 |  | mm | hodnota:
1 |  |  |  | Pohon SEW |  | min. 1,5 |  | kW | hodnota:
1 |  |  | Pozícia 250 na VD - Priečny dopravník reťazový na pakety | Rrozmery balíka |  | 1250x1250 |  | mm | hodnota:
1 |  |  |  | Max. zaťaženie |  | min. 6000 |  | kg | hodnota:
1 |  |  |  | Počet reťazových dráh |  | min. 4 |  | ks | hodnota:
1 |  |  |  | Osová vzdialenosť |  | od 3000 do 6000 |  | mm | hodnota:
1 |  |  |  | Dopravná reťaz valčeková |  | áno |  | - | áno/nie:
1 |  |  |  | Pohon SEW |  | min. 3,0 |  | kW | hodnota:
1 |  |  | Pozícia 400 na VD - Triediaca klapka | Počet reťazových dráh |  | min. 6 |  | ks | hodnota:
1 |  |  |  | Dopravná reťa z- valčeková |  | áno |  | - | áno/nie:
1 |  |  |  | Pohon SEW |  | min. 1,1 |  | kW | hodnota:
1 |  |  |  | Zdvíhanie - hydraulické |  | áno |  | - | áno/nie:
1 |  |  | Pozícia 410 na VD - Priečne reťazové dráhy | Počet reťazových dráh |  | min. 6 |  | ks | hodnota:
1 |  |  |  | Osová vzdialenosť |  | od 500 do 7000 |  | mm | hodnota:
1 |  |  |  | Dopravná reťaz - valčeková |  | áno |  | - | áno/nie:
1 |  |  |  | Pohon SEW |  | min. 2,2 |  | kW | hodnota:
1 |  |  |  | Prevedenie s vyplechovaním |  | áno |  | - | áno/nie:
1 |  |  | Pozícia 420 na VD - Pásový dopravník | Dĺžka dopravníka |  | od 8000 do 11000 |  | mm | hodnota:
1 |  |  |  | Šírka pásu |  | min. 500 |  | mm | hodnota:
1 |  |  |  | Typ pásu gumotextilný |  | áno |  | - | áno/nie:
1 |  |  |  | Vratné valce |  | min. 3 |  | ks | hodnota:
1 |  |  |  | Pohon SEW |  | min. 1,5 |  | kW | hodnota:
1 |  |  | Pozícia 430 na VD - Dopravník so strechovitou reťazou | Počet reťazových dráh |  | min. 5 |  | ks | hodnota:
1 |  |  |  | Osová vzdialenosť |  | od 1200 do 1800 |  | mm | hodnota:
1 |  |  |  | Dopravná reťaz so strechovitým unášačom |  | áno |  | - | áno/nie:
1 |  |  |  | Pohon SEW |  | min. 2,2 |  | kW | hodnota:
1 |  |  |  | Prevedenie - vyplechovaný |  | áno |  | - | áno/nie:
1 |  |  | Hydraulika | Počet hydraulických agregárov |  | 2 |  | ks | hodnota:
1 |  |  |  | Ventily, rúrkovanie, ostatné hydraulické komponenty |  | áno |  | - | áno/nie:
1 |  |  | Riadenie PLC | Riadiaci systém PLC |  | áno |  | - | áno/nie:
1 |  |  |  | Snímeče |  | áno |  | - | áno/nie:
1 |  |  |  | Rozvodové skrine |  | áno |  | - | áno/nie:
1 |  |  |  | Obslužné pulty |  | áno |  | - | áno/nie:
1 |  |  | Kabeláž | Kanále pre kabeláž a kabeláž pre pripojenie monitorov a snímačov |  | áno |  | - | áno/nie:
1 |  |  | Elektroinštalácia | El. pripojenie motorov a pripojenie snímačov |  | áno |  | - | áno/nie:
1 | Odsun odpadu |  | Pozícia 2000 na VD - Odsun odpadu | Sekačka drevného odpadu |  | 1 |  | ks | hodnota:
1 |  |  |  | Triediace sito |  | 1 |  | ks | hodnota:
1 |  |  |  | Sústava dopravníkov na odsun odpadu |  | áno |  | - | áno/nie:
1 |  |  |  | Riadenie PLC |  | áno |  | - | áno/nie:
1 | Ostatné položky |  | Pozíca 3000 v VD - Oceľové konštukcie | Podporné konšetukcie pre danú mechanizáciu |  | áno |  | - | áno/nie:
1 |  |  | Pozícia 3100 na VD - Pracovné plošiny- podesty | Pracovné plošiny - podesty, pochôdzkové lávky vrátane pororoštov |  | min. 215 |  | m2 | hodnota:
1 |  |  |  | Zábradlie |  | min. 120 |  | m | hodnota:
1 |  |  |  | Schody 6 stupňov |  | min. 6 |  | ks | hodnota:
1 |  |  |  | Schody 12 stupňov |  | min. 3 |  | ks | hodnota:
1 |  |  | Pozícia 3200 na VD - Bezpečnosť | Bezpečnostné oplotenie na pracovných podestách a lávkach |  | podľa aktuálne platných noriem |  | - | áno/nie:
1 |  |  |  | Bezpečnostné oplotenie nebezpečnej zóny pod mechanizáciou |  | podľa aktuálne platných noriem |  | - | áno/nie:
1 |  |  |  | Bezpečnostné bráničky s bezp. Zámkom- jednokrídlové |  | podľa aktuálne platných noriem |  | - | áno/nie:
1 |  |  |  | Svetelné závory |  | podľa aktuálne platných noriem |  | - | áno/nie:
1 |  |  | Pozícia 3300 na VD - Elektroinštalácia | Hlavný rozvod elektrickej energie |  | áno |  | - | áno/nie:
1 |  |  |  | Hlavný prívod do rozvádzačov |  | áno |  | - | áno/nie:
1 |  |  | Pozícia 3500 na VD - Velín k pásovej píle a miestnosť pre sekačku odpadu | Riadiaca miestnosť pre celú linku |  | áno |  | - | áno/nie:
1 | Ďalšie súčasti hodnoty obstarávaného zariadenia |  | Doprava na miesto realizácie | - |  | áno |  |  | áno/nie: | - | -
1 |  |  | Montáž a a uvedenie do prevádzky | - | - | áno |  | - | áno/nie: | - | -
1 |  |  | Platnosť cenovej ponuky | Uviesť platnosť cenovej ponuky v počte miesiacov |  | min. |  | 6 | hodnota:
1 |  |  | CE- Certifikát, technická dokumentácia a návod na obsluhu | - | - | áno |  | - | áno/nie: | - | -
1
1
1
1 |  | Miesto:
1
1 |  | Dátum:
1 | [6 empty] | podpis a pečiatka dodávateľa