## Príloha č. 1
1
Pokyny k vyplneniu: Vypĺňajú sa žlto vyznačené polia !!!
Kúpna zmluva – Príloha č. 1:
Podrobný technický opis a údaje deklarujúce technické parametre dodávaného predmetu zákazky
| Názov predmetu: |  | Zmrazovacie zariadenie s výrobníkom chladu | [6 empty] | Počet kusov: | 1
| Vymedzenie častí |  |  | Opis / Technická špecifikácia - požadované technické parametre |  | Číselný údaj / Hodnota / Charakteristika parametra - požadovaná hodnota parametra |  | Merná jednotka | Parametre navrhovanej technológie - navrhovateľ vyplní konkrétnu hodnotu parametra ním navrhovanej technológie (hodnota/číselný údaj a podobne podľa zadania) | Názov výrobcu | Typové označenie
| Zmrazovacie zariadenie s výrobníkom chladu |  | Údaje zmrazovaných výrobkov: Múčne polotovary – maximálna váha jedného kusa 50 g, priemer do 6 cm, zloženie: cesto, náplň. Obaľovaná zelenina (karfiol), výška cca 6 cm, zloženie: karfiol, obaľovacia zmes(cestičko, strúhanka). Obaľované mäsové polotovary (nugetky, rezne, stripsy), výška max 4 cm pri nugetkách, rezeň cca 1,5 – 2 cm, zloženie: kuracie mäso, obaľovacia zmes. Vstupná teplota pri múčnych polotovaroch je cca +15 - +18°C. Vstupná teplota pri mäse a zelenine cca +5°C. Výstupná teplota pri všetkých produktoch musí byť -18°C v jadre produktu. Kapacita zamrazenia min. 1500kg/hod. | Inteligentný systém navrhnutý na dlhodobú prevádzku bez potreby odmrazovania min. 7-10 dní nepretržitej prevádzky. |  | áno |  | - | áno/nie:
|  |  |  | dokonalé zmrazenie výrobkov do jadra produktu na -18°C, |  | áno |  | - | áno/nie:
|  |  |  | napojený na softvér a server výroby, kde sa monitoruje proces zmrazovania a proces chodu výrobníka chladu |  | áno |  | - | áno/nie:
|  |  |  | Kapacita zamrazenia min. 1500kg/hod |  | min. 1500 |  | kg/hod | hodnota:
|  |  |  | Vnútorné osvetlenie LED. |  | áno |  | - | áno/nie:
|  |  |  | Špirálový zmrazovač so sekvenčným rozmrazovaním vyhotovený z vnútornej aj vonkajšej strany z nehrdzavejúcej ocele. |  | áno |  | - | áno/nie:
|  |  |  | Smer pásu z dola do vrchu |  | áno |  | - | áno/nie:
|  |  |  | Výška vstupu |  | min. 800 |  | mm | hodnota:
|  |  |  | výška výstupu |  | min. 3400 |  | mm | hodnota:
|  |  |  | Počet vrstiev poschodí |  | min. 15 |  | vrstiev | hodnota:
|  |  |  | Typ pásu: pás z nehrdzavejúcej ocele s bočnými platničkami - mantinelmi |  | áno |  | - | áno/nie:
|  |  |  | výška mantinelu |  | min. 20 |  | mm | hodnota:
|  |  |  | Šírka pásu |  | min. 650 |  | mm | hodnota:
|  |  |  | šírka pracovnej plochy pásu |  | min. 600 |  | mm | hodnota:
|  |  |  | Plocha pásu |  | min. 90 |  | m2 | hodnota:
|  |  |  | Vzduchové chladiče |  | min. 3 |  | ks | hodnota:
|  |  |  | Rúrky/rebrá - nehrdzavejúca oceľ/hliník |  | áno |  | - | áno/nie:
|  |  |  | Prevádzka bez sekvenčného odmrazovania, prenos tepla aktívnym chladičom vzduchu |  | min. 3x48kW |  | - | áno/nie:
|  |  |  | Prevádzka so sekvenčným odmrazovaním - prenos tepla aktívnym chladičom vzduchu |  | min. 2 x 72 |  | kW | hodnota:
|  |  |  | Teplota vzduchu |  | min. -30°C |  | - | áno/nie:
|  |  |  | Rozšírený čistiaci systém umiestnený vo vnútri izolačného plášťa, na penenie a opláchnutie pásu, rámu a koľajníc so zaznamenávaním a spracovaním prietoku vody, teploty vody, vstupného tlaku vody a tlaku výstupnej vody. |  | áno |  | - | áno/nie:
|  |  |  | Riadiaca časť a program voľne programovateľných sekvencií integrovaných v hlavnom riadiacom systéme |  | áno |  | - | áno/nie:
|  |  |  | Prídavné elektrické sušiace zariadenie. |  | áno |  | - | áno/nie:
|  |  |  | Oplachovanie chladiča vzduchu. |  | áno |  | - | áno/nie:
|  |  |  | Dotykový displej, komunikačný modul pre priemyselné siete |  | áno |  | - | áno/nie:
|  |  |  | Modul vzdialeného servisu. |  | áno |  | - | áno/nie:
|  |  |  | Maximálne rozmery zariadenia: D x Š - V |  | max. 7500 x 5000 x 4900 |  | mm | hodnota:
|  |  | Z daného zariadenia požadujeme zber dát do IS: | 1. údaje o produkte a procese - teplota - snímače teploty - retenčný čas - názov receptúry 2. systémové údaje - prevádzkový režim ( fázy procesu ako prevádzky zmrazovania, umývanie systému, sušenie systému , stav rozmrazovania systému, poruchy ) 3. komunikačné údaje - výmena signálov so systémami dodávajúcimi médiá, zariadenia smerom nadol a nahor, atď. 4. údaje o strojoch: - sériové číslo - prevádzkové hodiny - čakajúci servis, atď. 5. vybavenie - snímače teploty (zmrazovacia jednotka) - snímače teploty - snímače tlaku ( výrobník chladu) |  | áno |  | - | áno/nie:
| Výrobník chladu |  |  | Celkový žiadaný chladiaci výkon |  | min. 144 |  | kW | hodnota:
|  |  |  | Chladivo R 449, dávkovaním kompresorom |  | áno |  | - | áno/nie:
|  |  |  | Vonkajšia zakrytovaná jednotka ošetrená proti korózii |  | áno |  | - | áno/nie:
|  |  |  | Vyparovacia teplota |  | min. -38°C |  | - | áno/nie:
|  |  |  | Odmrazovanie - automatické, horúcim plynom. |  | áno |  | - | áno/nie:
| Ďalšie súčasti hodnoty obstarávaného zariadenia |  | Doprava na miesto realizácie | - | - | áno |  | - | áno/nie: | - | -
|  |  | Montáž zariadenia a uvedenie do prevádzky | - | - | áno |  | - | áno/nie: | - | -
|  |  | Platnosť cenovej ponuky | - |  | min. 6 |  | mesiace | áno/nie: | - | -
| Názov predmetu: |  | RTG s vyraďovačom | [6 empty] | Počet kusov: | 1
| Vymedzenie častí |  |  | Opis / Technická špecifikácia - požadované technické parametre |  | Číselný údaj / Hodnota / Charakteristika parametra - požadovaná hodnota parametra |  | Merná jednotka | Parametre navrhovanej technológie - navrhovateľ vyplní konkrétnu hodnotu parametra ním navrhovanej technológie (hodnota/číselný údaj a podobne podľa zadania) | Názov výrobcu | Typové označenie
| RTG s vyraďovačom |  | Detekcia fyzikálnych chýb a nečistôt , cudzích predmetov pomocou röntgenovej technológie. | 7-fázová analýza obrazu umožňuje tomuto modelu vykonávať vysoko citlivú detekciu najširšieho |  | áno |  | - | áno/nie:
|  |  |  | Tento prémiový systém vytvára unikátne "genetické algoritmy" (GA), ktoré umožňujú nastaviť každý jednotlivý produkt alebo balík vo výrobnej linke s individuálnymi úrovňami detekcie. |  | áno |  | - | áno/nie:
|  |  |  | Spoľahlivo detekuje aj malé množstvo ocele, hliníka, cínu, skla, kameňov, gumy, hustého plastu, kostí a škrupín pri vysokých rýchlostiach |  | áno |  | - | áno/nie:
|  |  |  | Úroveň detekcie citlivosti je voľne nastaviteľná pre maximálnu kontrolu kvality |  | áno |  | - | áno/nie:
|  |  |  | Úspora energie s nastaviteľnými a nízkymi hodnotami úspory energie |  | áno |  | - | áno/nie:
|  |  |  | Jediné miesto na kontrolu výrobkov a obalov z viacerých výrobných pruhov |  | áno |  | - | áno/nie:
|  |  |  | systém nielenže dokáže odhaliť tie najmenšie znečisťujúce látky, ale zhromažďuje aj obrovské množstvo ďalších dôležitých vizuálnych a číselných informácií, od chýbajúcich komponentov až po chyby, nesprávne úrovne plnenia a výrobky v tesneniach. |  | áno |  | - | áno/nie:
|  |  |  | Požadovaná šírka pásu |  | min. 600 |  | mm | hodnota:
|  |  |  | výška pásu |  | min. 800 |  | mm | hodnota:
|  |  |  | kapacita |  | min. 1500 |  | kg/hod | hodnota:
|  |  |  | Počet detekovaných kusov |  | min. 17000 |  | - | hodnota:
|  |  |  | Požadované kusové / dávkové vyraďovanie produktu. |  | áno |  |  | áno/nie:
|  |  | Z daného zariadenia požadujeme zber dát do IS: | 1. počet vyradených kusov 2. snímač - rongenový snímač 3. kontrola fyz. nedostatkov - hustota náplne - požadovaná prítomnosť náplne 4. Odhaľovanie kvality - zlomené produkty - deformované produkty 5. Identifikácia nečistôt - kov, plast, sklo, kameň iné 6. chybové hlásenia 7. servisný interval 8. počet preskenovaných výrobkov |  | áno |  | - | áno/nie: |  | -
| Ďalšie súčasti hodnoty obstarávaného zariadenia |  | Doprava na miesto realizácie | - | - | áno |  | - | áno/nie: | - | -
|  |  | Montáž zariadenia a uvedenie do prevádzky | - | - | áno |  | - | áno/nie: | - | -
|  |  | Platnosť cenovej ponuky | - |  | min. 6 |  | mesiace | áno/nie: | -
| Názov predmetu: |  | Modulárne dopravníky | [6 empty] | Počet kusov: | 1
| Vymedzenie častí |  |  | Opis / Technická špecifikácia - požadované technické parametre |  | Číselný údaj / Hodnota / Charakteristika parametra - požadovaná hodnota parametra |  | Merná jednotka | Parametre navrhovanej technológie - navrhovateľ vyplní konkrétnu hodnotu parametra ním navrhovanej technológie (hodnota/číselný údaj a podobne podľa zadania) | Názov výrobcu | Typové označenie
| Modulárne dopravníky |  | Dopravník s modulárnym pásom (možnosť výmeny konkrétnej poškodenej časti bez nutnosti výmeny celého pásu). Rýchla a jednoduchá sanitácia eliminuje kontamináciu produktu. | Celonerezový dopravník s modulárnym perforovaným pásom |  | áno |  | - | áno/nie:
|  |  |  | S riadením pomocou frekvenčného meniča |  | áno |  | - | áno/nie:
|  |  |  | Šírma, výška, dĺžka |  | min. 600 x800 x 6000 |  | mm | hodnota:
|  |  |  | Vykonávanie technologických operácií priamo na dopravníku (ofukovanie, odmasťovanie, odkvap oleja do vane pod dopravníkom atď.) |  | áno |  | - | áno/nie:
|  |  |  | typizované diely umožňujúce jednoduchú a rýchlu montáž prípadne demontáž jednotlivých dielov dopravníka. |  | áno |  | - | áno/nie:
|  |  |  | Pás vhodný pre styk s potravinami. |  | áno |  | - | áno/nie:
|  |  |  | Možnosť prepojenia (štart, stop) s iným zariadením |  | áno |  | - | áno/nie:
|  |  |  | Plynulý prechod výrobkov na pás HD 84-274-14. |  | áno |  | - | áno/nie:
|  |  |  | Rýchlosť v rozsahu min. |  | od 0 - do 10 |  | m/min. | hodnota:
| Ďalšie súčasti hodnoty obstarávaného zariadenia |  | Doprava na miesto realizácie | - | - | áno |  | - | áno/nie: | - | -
|  |  | Montáž zariadenia a uvedenie do prevádzky | - | - | áno |  | - | áno/nie: | - | -
|  |  | Platnosť cenovej ponuky | - |  | min. 6 |  | mesiace | áno/nie: | - | -
| Názov predmetu: |  | Múčne hospodárstvo - dávkovanie surovín | [6 empty] | Počet kusov: | 1
| Vymedzenie častí |  |  | Opis / Technická špecifikácia - požadované technické parametre |  | Číselný údaj / Hodnota / Charakteristika parametra - požadovaná hodnota parametra |  | Merná jednotka | Parametre navrhovanej technológie - navrhovateľ vyplní konkrétnu hodnotu parametra ním navrhovanej technológie (hodnota/číselný údaj a podobne podľa zadania) | Názov výrobcu | Typové označenie
| Múčne hospodárstvo |  | Vonkajšie silo, BIG BEG stanice | objem |  | min. 60 |  | m3 | hodnota:
|  |  |  | kapacita |  | min. 33 |  | t | hodnota:
|  |  |  | Teleso sila zvarené z nerezovej ocele |  | min. priemer 3000 mm |  | - | áno/nie:
|  |  |  | hladinoznak v prevedení ATEX |  | áno |  | - | áno/nie:
|  |  |  | podtlakový a pretlakový ventil |  | áno |  | - | áno/nie:
|  |  |  | Prietrhová membrána - eliminácia tlak.vĺn spôsobených výbuchom |  | áno |  | - | áno/nie:
|  |  |  | tenzometrické váženie síl v prevedení ATEX |  | áno |  | - | áno/nie:
|  |  |  | Automatické zariadenie na uzatváranie vstupného potrubia pri pretlaku v sile |  | áno |  | - | áno/nie:
|  |  |  | medzizásobník s čeriacim dnom |  | áno |  | - | áno/nie:
|  |  |  | turniketový podávač v prevedení ATEX |  | min. 1,2 |  | t/hod | hodnota:
|  |  |  | Vstupné plniace hrdlo DA 100 so štvorpalcovou spojkou |  | áno |  | - | áno/nie:
|  |  |  | Vibračné dná nerezové v prevedení ATEX |  | min. priemer 1400 mm |  | - | áno/nie:
|  |  |  | Filtračná stanica s pneumatickým čistením - ATEX v nerezovom prevedení |  | min. 22 |  | m3 | hodnota:
|  |  |  | BIG BAG stanica vrátane spojovacích a upevňovacích elementov - 3 kusy |  | áno |  | - | áno/nie:
|  |  | Pneumatická doprava tlaková | Kontaktný manometer - 3 kusy |  | áno |  | - | áno/nie:
|  |  |  | dopravné potrubie DA50 - min. 60 bm včítane spojovacích a upevňovacích elementov |  | áno |  | - | áno/nie:
|  |  |  | Potrubná výhybka DA50 - 1 kusy |  | áno |  | - | áno/nie:
|  |  | Váhový systém pre váženie síl, teoretický obsah síl, pripojenie na modem - príprava | elektronické váženie 1 odmernou nádobou kompletne s upevňovacou konzolou |  | áno |  | - | áno/nie:
|  |  |  | Nádoba z ušlachtilej ocele |  | áno |  | - | áno/nie:
|  |  |  | uzavreté vyhotovenie so zabudovaným JET filtrom , elektro-pneum uzáverom. Pneulatický klopač, JET filter s plochou |  | min. 2,2 |  | m2 | hodnota:
|  |  |  | nerezová konštrukcia |  | áno |  | - | áno/nie:
|  |  |  | Elektronická váha pre SOĽ a CUKOR D=720 mm - 2 kusy, rozsah váženia min. 40 kg, elektronické váženie 1 odmernou nádobou, kompletne s upevňovacou konzolou. Nádoba z ušlachtilej ocele, uzavreté vyhotovenie so zabudovaným filtrom uzáverom. Potrubná výhybka DA 50 - 2 ks. |  | áno |  | - | áno/nie:
|  |  |  | Elektronická váha pre Vločky D=960 mm - 1 kus, rozsah váženia 200 kg, elektronické váženie 1 odmernou nádobou , kompletne s upevňovacou konzolou. Nádoba z ušlachtilej ocele, uzavreté vyhotovenie so zabudovaným filtrom. Elektro-pneumatický uzáver, pneumatický klopač. |  | áno |  | - | áno/nie:
|  |  |  | Riadiace počítače dodané v RAL skrini, Krytie IP 55. Texty o popisy v Slovenskom jazyku |  | áno |  | - | áno/nie:
|  |  |  | Hlavný rozvádzač - 1 kus, navrhnutý pre riadenie celého MH , ako pohony motorov , čeriace ventily a pod., riadenie pomocou SPS techniky, SIEMENS, SIMATIC S 7 , včítane všetkých ochrán motorových ochrán. |  | áno |  | - | áno/nie:
|  |  |  | Rozvádzač dodaný s priestorovouu rezervou pre možnosť neskoršieho rozšírenia . |  | áno |  | - | áno/nie:
|  |  |  | Dotykové panely krytie min. IP 44, ovládacia skriňa v nerezovom prevedení - 3 ks |  | áno |  | - | áno/nie:
|  |  |  | Rozvádzač osadený frekvenčnými meničmi vyhotovenie podľa CE/ VDE 0113/220 V // 400 V / 50 Hz. Prevádzkové napätie 230/400 V - 50 Hz, ovládacie napätie 24V/DC |  | áno |  | - | áno/nie:
|  |  | Horizontálny miešač cesta so miešadlami | Kapacita min. 490 kg na jedno miešanie. |  | áno |  | - | áno/nie:
|  |  |  | Dvojrýchlostné prevedenie |  | 15 - 45 |  | ot./min | hodnota:
|  |  |  | Celonerezové prevedenie |  | áno |  | - | áno/nie:
|  |  |  | Dotykový displej pre nastavenie napr. doby trvania jednotlivých rýchlostí, nastavenie pohybu vane miešača, ukladanie receptúr do pamäti, komunikačný modul pre priemyselné siete |  | áno |  | - | áno/nie:
|  |  |  | Modul vzdialeného servisu |  | áno |  | - | áno/nie:
|  |  | Porcovač cesta s vynášacím dopravníkom | kapacitou delenia cesta |  | min. 1500 |  | kg/hod | hodnota:
|  |  |  | Veľkosť bochníka cca 15kg |  | áno |  | - | áno/nie:
|  |  |  | Celonerezové prevedenie |  | áno |  | - | áno/nie:
|  |  |  | Automatické delenie, prepojenie s miešačom cest |  | áno |  | - | áno/nie:
|  |  | Z daného zariadenia požadujeme zber dát do IS: | Múčne hospodárstvo: 1. Číslo šarže - objednávky 2. Číslo dávky do miešačky - Číslo a názov receptúry - Množstvo každej suroviny požadované / skutočné - Čas dávkovania - začiatok / koniec - Skutočné nadávované množstvo – odchýlky od požadovaného množstva - Teplota dávkovanej vody , spotreba vody 3. Počet skutočne nadávkovaných dávok 4. Servisný modul - chybové lásenia – číslo hlásenia , čas chybového hlásenia , servisné interval a pod 5. Snímače : - snímače tlaku - tenzometrické snímače hmotnosti - sensory tlaku - Snímače teploty - Snímače prietoku tekutiny Dávkovanie surovín: 1. Číslo receptúry 2. Čas miešania / začiatok / koniec 3. Parametre miešania – čas / rýchlosť miešania / poloha vane 4. Chybové hlásenia , servisné interval a pod. |  | áno |  | - | áno/nie:
| Ďalšie súčasti hodnoty obstarávaného zariadenia |  | Doprava na miesto realizácie | - | - | áno |  | - | áno/nie: | - | -
|  |  | Montáž zariadenia a uvedenie do prevádzky | - | - | áno |  | - | áno/nie: | - | -
|  |  | Platnosť cenovej ponuky | - |  | min. 6 |  | mesiace | áno/nie: | - | -
| Názov predmetu: |  | Baliaci systém | [6 empty] | Počet kusov: | 1
| Vymedzenie častí |  |  | Opis / Technická špecifikácia - požadované technické parametre |  | Číselný údaj / Hodnota / Charakteristika parametra - požadovaná hodnota parametra |  | Merná jednotka | Parametre navrhovanej technológie - navrhovateľ vyplní konkrétnu hodnotu parametra ním navrhovanej technológie (hodnota/číselný údaj a podobne podľa zadania) | Názov výrobcu | Typové označenie
| Baliaci systém |  | Inteligentný vážiaci a baliaci systém - automaticky dokončí celý proces od dopravy produktu, váženia, tvorby sáčku, plnenia, značenia, odsunu hotového vrecka a jeho kontroly z hľadiska váhy a prípadných neželaných kontaminantov. Vysoká presnosť váženia a efektívnosť. Následná príprava kartónových obalov, uloženie do kartónov pomocou robotických ramien, uzatvorenie kartónov, označenie kartónov a uloženie na paletu pomocou manipulačných robotov a odsun paliet do výrobného mraziaceho skladu. | Zásobník (násypka) pred prísunovým dopravníkom s integrovaným podávacím pásovým dopravníkom s unášačmi. |  | áno |  | - | áno/nie:
|  |  |  | Modulárny prísunový dopravník do kombinačnej váhy |  | áno |  | - | áno/nie:
|  |  |  | Kombinačná váha |  | min. 14 |  | vážiacich káps | hodnota:
|  |  |  | prísunový modulárny dopravník ku baliacemu zariadeniu. |  | áno |  | - | áno/nie:
|  |  |  | Baliace zariadenie na balenie do sáčkov |  | áno |  | - | áno/nie:
|  |  |  | Požadované hmotnosti balení: od - do |  | 0,3- 2,5 |  | kg | hodnota:
|  |  |  | Sáčky sa tvoria z nekonečného pásu obalového materiálu |  | áno |  | - | áno/nie:
|  |  |  | Požadované zváranie - tepelnými čeľusťami |  | áno |  | - | áno/nie:
|  |  |  | Odsunový dopravník s unášačmi |  | áno |  | - | áno/nie:
|  |  |  | Rontgenové zariadenie na kontrolu váhy a prípadných neželaných kontaminantov |  | áno |  | - | áno/nie:
|  |  |  | Otočný stôl |  | áno |  | - | áno/nie:
|  |  |  | Automatické skladanie kartóna, robotické ukladanie sáčkov do kartóna a následné uloženie kartóna na paletu. |  | áno |  | - | áno/nie:
|  |  | Z daného zariadenia požadujeme zber dát do IS | 1. Názov baleného výrobku 2. Parametre výroby – čas / výkon 3. Chybové hlásenia , servisné interval a pod. 4. Snímanie - teplota - tlak 5. snimanie šarže produktu 6. počet vyradených kusov 7. snímač - rongenový snímač 8. kontrola fyz. nedostatkov - hustota náplne - požadovaná prítomnosť náplne 9. Odhaľovanie kvality - zlomené produkty - deformované produkty 10. Identifikácia nečistôt - kov, plast, sklo, kameň iné 11. chybové hlásenia 12. servisný interval 13. počet preskenovaných výrobkov |  | áno |  | - | áno/nie:
| Ďalšie súčasti hodnoty obstarávaného zariadenia |  | Doprava na miesto realizácie | - | - | áno |  | - | áno/nie: | - | -
|  |  | Montáž zariadenia a uvedenie do prevádzky | - | - | áno |  | - | áno/nie: | - | -
|  |  | Platnosť cenovej ponuky | - |  | min. 6 |  | mesiace | áno/nie: | - | -
| Názov predmetu: |  | Formovací stroj a obaľovacia linka | [6 empty] | Počet kusov: | 1
| Vymedzenie častí |  |  | Opis / Technická špecifikácia - požadované technické parametre |  | Číselný údaj / Hodnota / Charakteristika parametra - požadovaná hodnota parametra |  | Merná jednotka | Parametre navrhovanej technológie - navrhovateľ vyplní konkrétnu hodnotu parametra ním navrhovanej technológie (hodnota/číselný údaj a podobne podľa zadania) | Názov výrobcu | Typové označenie
| Formovací stroj a obaľovacia linka |  | Celkové požiadavky na zariadenie(linku) | Formovací stroj na výrobu syra, rezňov, hamburgerov a iných výrobkov, ktorý formuje produkty s presnosťou na 2 gramy. Produkty sa vyrábajú zo spájaných kúskov mäsa. Pomocou foriem uložených v stroji sa vyformujú požadované tvary. Súčasťou stroja musia byť požadované formy. Obaľovacia linka pozostávajúca z viacerých strojov. Prvý stroj na obalenie produktu tekutým cestíčkom, následne druhý stroj na obalenie strúhankou. Proces obaľovania sa opakuje dvakrát. |  | áno |  | - | áno/nie:
|  |  |  | hodinová kapacita |  | min. 1500 |  | kg | hodnota:
|  |  |  | výška produktov 80mm |  | áno |  | - | áno/nie:
|  |  |  | šírka pásov |  | min. 600 |  | mm | hodnota:
|  |  | Formovací stroj | formovanie syra 80 Gramov, 100 Gramov, |  | áno |  | - | áno/nie:
|  |  |  | formovanie kuracích nugetiek 15 - 20g |  | áno |  | - | áno/nie:
|  |  |  | rezňov 80 a 100gramov |  | áno |  | - | áno/nie:
|  |  |  | Hodinový výkon |  | min. 1500 |  | kg | hodnota:
|  |  |  | Šírka výstupného pásu |  | min. 600 |  | mm | hodnota:
|  |  |  | prevedenie nerezový drôt |  | áno |  | - | áno/nie:
|  |  |  | Plynulá regulácia rýchlosti pásu min. od -do |  | 2 - 15 |  | m/min | hodnota:
|  |  |  | Kontrolný panel s triedou ochrany min. IP67. |  | áno |  | - | áno/nie:
|  |  |  | Požadované CE schválenie všetkých materiálov prichádzajúcich do kontaktu s výrobkom. USDA/FDA schválenie |  | áno |  | - | áno/nie:
|  |  | Vstupný dopravník | Dĺžka |  | min. 1000 |  | mm | hodnota:
|  |  |  | šírka |  | min.600 |  | mm | hodnota:
|  |  |  | plynulá regulácia pásu min. od -do |  | 2 - 15 |  | m/min | hodnota:
|  |  |  | prevedenie nerezová oceľ 304 |  | áno |  | - | áno/nie:
|  |  |  | pás nerezový drôt |  | áno |  | - | áno/nie:
|  |  |  | plynulý prechod na zamučovač |  | áno |  | - | áno/nie:
|  |  |  | Kontrolný panel s triedou ocghrany min. IP67 |  | áno |  | - | áno/nie:
|  |  |  | Požadované CE schválenie všetkých materiálov prichádzajúcich do kontaktu s výrobkom. USDA/FDA schválenie. |  | áno |  | - | áno/nie:
|  |  | Zamučovač | prevedenie nerezová oceľ 304 |  | áno |  | - | áno/nie:
|  |  |  | kontrolný panel min. IP67 |  | áno |  | - | áno/nie:
|  |  |  | rýchlosť pásu mni. Od- do |  | 2 - 15 |  | m/min | hodnota:
|  |  |  | pás z nerezového drôtu, |  | áno |  | - | áno/nie:
|  |  |  | múka totálne recyklovaná |  | áno |  | - | áno/nie:
|  |  |  | ožadované CE schválenie všetkých materiálov prichádzajúcich do kontaktu s výrobkom |  | áno |  | - | áno/nie:
|  |  | Mokré obaľovanie 2 kusy | prevedenie nerezová oceľ 304 |  | áno |  | - | áno/nie:
|  |  |  | Systém pozostáva z dopravníka šírky |  | min. 600 |  | mm | hodnota:
|  |  |  | rýchlosť dopravníka s premenlivou rýchlosťou od - do |  | 2 - 15 |  | m/min | hodnota:
|  |  |  | prechádza cez "kalužovú dosku" a "vodný pád" potrebného cesta na úplné zakrytie produktu |  | áno |  | - | áno/nie:
|  |  |  | Toto cesto sa recirkuluje z nádrže na cesto cez filtračný kôš a späť do vodopádu pomocou odstredivého čerpadla umiestneného pod tanierom |  | áno |  | - | áno/nie:
|  |  |  | Akékoľvek prebytočné cesto na produkte sa odstráni pomocou premenlivého tlakového vzduchového noža predtým, ako sa uvedie do ďalšieho procesu alebo fázy obalenia. |  | áno |  | - | áno/nie:
|  |  |  | Kontrolný panel s triedou ochrany min. IP67. |  | áno |  | - | áno/nie:
|  |  |  | ožadované CE schválenie všetkých materiálov prichádzajúcich do kontaktu s výrobkom. USDA/FDA schválenie |  | áno |  | - | áno/nie:
|  |  | Obaľovanie do sypkých zmesí (strúhanka) 2 kusy | prevedenie nerezová oceľ 304 |  | áno |  | - | áno/nie:
|  |  |  | Súčasť linky na tvarovanie a spracovanie |  | áno |  | - | áno/nie:
|  |  |  | Kontrolný panel IP67 obsluhuje dopravník min 600mm |  | áno |  | - | áno/nie:
|  |  |  | s premenlivou rýchlosťou min. od- do2 -15m/min., ktorý prenáša produkt cez zariadenie |  | áno |  | - | áno/nie:
|  |  |  | Dopravník je ponorený do vrstvy strúhanky, ktorý zaisťuje, že pri prechode produktu pozdĺž dopravníka sa na spodok produktu aplikuje celistvý a rovnomerný povlak |  | áno |  | - | áno/nie:
|  |  |  | Dopravník presúva výrobok cez posyp strúhanky, ktoré sú stále presne pokryté zvyšnými plochami. |  | áno |  | - | áno/nie:
|  |  |  | Hrúbka vrstvy a posypu sú plne nastaviteľné, aby sa dosiahla požadovaná hmotnosť povlaku |  | áno |  | - | áno/nie:
|  |  |  | Požadované CE schválenie všetkých materiálov prichádzajúcich do kontaktu s výrobkom. USDA/FDA schválenie. |  | áno |  | - | áno/nie:
|  |  | Z daného zariadenia požadujeme zber dát do IS | 1. Názov výrobku 2. Parametre výroby - čas - výkon 3. Chybové hlásenia , servisné interval a pod. 4. Snímače |  | áno |  | - | áno/nie:
| Ďalšie súčasti hodnoty obstarávaného zariadenia |  | Doprava na miesto realizácie | - | - | áno |  | - | áno/nie: | - | -
|  |  | Montáž zariadenia a uvedenie do prevádzky | - | - | áno |  | - | áno/nie: | - | -
|  |  | Platnosť cenovej ponuky | - |  | min. 6 |  | mesiace | áno/nie: | - | -
| Názov predmetu: |  | Umývačka prepraviek | [6 empty] | Počet kusov: | 1
| Vymedzenie častí |  |  | Opis / Technická špecifikácia - požadované technické parametre |  | Číselný údaj / Hodnota / Charakteristika parametra - požadovaná hodnota parametra |  | Merná jednotka | Parametre navrhovanej technológie - navrhovateľ vyplní konkrétnu hodnotu parametra ním navrhovanej technológie (hodnota/číselný údaj a podobne podľa zadania) | Názov výrobcu | Typové označenie
| Umývačka prepraviek |  |  | Kapacita v rozsahu |  | 100 - 350 |  | ks/hod | hodnota:
|  |  |  | Vyhotovenie z nehrdzavejúcej ocele - komplet. |  | áno |  | - | áno/nie:
|  |  |  | Možnosť umývania prepraviek do výšky |  | min. 400 |  | mm | hodnota:
|  |  |  | Automatický dávkovač čistiaceho prostriedku |  | áno |  | - | áno/nie:
|  |  |  | Uzavretý systém cirkulácie vody s nastaviteľnou teplotou do 85°C |  | áno |  | - | áno/nie:
|  |  |  | Umývanie zabezpečené tryskami, pozdĺžne steny umývanej prepravky sú čistené rotujúcimi kefami a dno prepravky statickou kefou. |  | áno |  | - | áno/nie:
|  |  | Z daného zariadenia požadujeme zber dát do IS | 1. Parametre teploty vody 2. Prevádzkové časy 3. Snímače : - Snímače teploty - Tlakový snímač chodu čerpadla |  | áno |  | - | áno/nie:
| Ďalšie súčasti hodnoty obstarávaného zariadenia |  | Doprava na miesto realizácie | - | - | áno |  | - | áno/nie: | - | -
|  |  | Montáž zariadenia a uvedenie do prevádzky | - | - | áno |  | - | áno/nie: | - | -
|  |  | Platnosť cenovej ponuky | - |  | min. 6 |  | mesiace | áno/nie: | - | -
| Názov predmetu: |  | Automatizácia balenia mrazených výrobkov | [6 empty] | Počet kusov: | 1
| Vymedzenie častí |  |  | Opis / Technická špecifikácia - požadované technické parametre |  | Číselný údaj / Hodnota / Charakteristika parametra - požadovaná hodnota parametra |  | Merná jednotka | Parametre navrhovanej technológie - navrhovateľ vyplní konkrétnu hodnotu parametra ním navrhovanej technológie (hodnota/číselný údaj a podobne podľa zadania) | Názov výrobcu | Typové označenie
| Automatizácia balenia mrazených výrobkov |  |  | baliaca linka s delta robotom vrátane kartonovačky |  | min 50 sáčkov/min |  | ks/min. | hodnota:
|  |  |  | Počet rozmerových modifikácii kartónov |  | min .2 modifikácie |  | - | áno/nie:
|  |  |  | Počet baliacich programov |  | min. 10 |  | mm | hodnota:
|  |  |  | Zalepovačka kartónov |  | áno |  | - | áno/nie:
|  |  |  | Počet paletizačných miest |  | 2 |  | miesta | hodnota:
|  |  |  | Paletizačný robot , nosnosť robota |  | min 50 |  | kg | hodnota:
|  |  |  | Dosah robota |  | min. 2000 |  | mm | hodnota:
|  |  |  | Použitie papierových preložiek po jednotlivých vrstvách na palete |  | áno |  | - | áno/nie:
|  |  | Z daného zariadenia požadujeme zber dát do IS | 1. Chybové hlásenia , servisné interval a pod. |  | áno |  | - | áno/nie:
| Ďalšie súčasti hodnoty obstarávaného zariadenia |  | Doprava na miesto realizácie | - | - | áno |  | - | áno/nie: | - | -
|  |  | Montáž zariadenia a uvedenie do prevádzky | - | - | áno |  | - | áno/nie: | - | -
|  |  | Platnosť cenovej ponuky | - |  | min. 6 |  | mesiace | áno/nie: | - | -
| Názov predmetu: |  | Software pre spracovanie a ukladanie dát pre systém MES (Manufacturing Execution Systém) | [6 empty] | Počet kusov: | 1
| Vymedzenie častí |  |  | Opis / Technická špecifikácia - požadované technické parametre |  | Číselný údaj / Hodnota / Charakteristika parametra - požadovaná hodnota parametra |  | Merná jednotka | Parametre navrhovanej technológie - navrhovateľ vyplní konkrétnu hodnotu parametra ním navrhovanej technológie (hodnota/číselný údaj a podobne podľa zadania) | Názov výrobcu | Typové označenie
| Software pre spracovanie a ukladanie dát pre systém MES |  |  | Zmrazovacie zariadenie a výrobník chladu |  | áno |  | - | áno/nie:
|  |  |  | RTG s vyraďovačom |  | áno |  | - | áno/nie:
|  |  |  | Linka na výrobu múčnych polotovarov |  | áno |  | - | áno/nie:
|  |  |  | Múčne hospodárstvo - dávkovanie surovín |  | áno |  | - | áno/nie:
|  |  |  | Baliaci systém |  | áno |  | - | áno/nie:
|  |  |  | Automatizácia balenia mrazených výrobkov |  | áno |  | - | áno/nie:
Miesto:
Dátum:
podpis a pečiatka dodávateľa