## Príloha č. 1
1
1 | Pokyny k vyplneniu: Vypĺňajú sa žlto vyznačené polia !!!
1
1 | [10 empty] | Príloha č. 1:
1 | Kúpna zmluva – Príloha č. 1:
1
1 | Podrobný technický opis a údaje deklarujúce technické parametre dodávaného predmetu zákazky.
1
1
1 | Technická špecifikácia logického celku č. 1:
1 | Technologické zariadenia na výrobu a plnenie fermentovaných ryžových výrobkov
1
1 | Názov zariadenia: |  | 1. Vyvíjač pary
1
1 | Vymedzenie častí zariadenia |  |  | Opis / Technická špecifikácia - požadované technické parametre |  | Číselný údaj / Hodnota / Charakteristika parametra - požadovaná hodnota parametra |  | Merná jednotka | Parametre navrhovanej technológie - navrhovateľ vyplní konkrétnu hodnotu parametra ním navrhovanej technológie (hodnota/číselný údaj a podobne podľa zadania) | Názov výrobcu | Typové označenie
1 | Základné zariadenie |  | Účel zariadenia : Plášťový parný vyvíjač na výrobu pary pre varný duplikátorový kotol, dohrievanie produktu, sterilizáciu potrubných rozvodov a sterilizáciu hrdla sáčku po naplnení | Výkon zariadenia: |  | min. 500 kg/hod. |  | kg/hod | hodnota:
1 |  |  |  | Typ parného vyvíjača - vertikálny plášťový |  | áno |  | - | áno/nie:
1 |  |  |  | Manovitý tlak: 4 bar. |  | áno |  | - | áno/nie:
1 |  |  |  | Menovitý výkon (KW) pri teplote dodávanej vody 90°C a tlaku 4 bar |  | min. 350 |  | kW | hodnota:
1 |  |  |  | Špecifická produkcia pary |  | min. 65 |  | kg/m3 | hodnota:
1 |  |  |  | Maximálna spotreba paliva pre tlak pary 3 bar, teplote dodávanej vody 90°C, plyn 10kWh/Nm3 (8600 Kcal/Nm3), marnou hustotou 0,71 kg/(Nm3 |  | min. 38 |  | Nm3/h | hodnota:
1 |  |  |  | Maximálny menovitý tlak |  | 4 |  | bar | áno/nie:
1 |  |  |  | Skúšobný hydrostatický tlak |  | min. 14 |  | bar | áno/nie:
1 |  |  |  | Vyhrievaný povrch minimálne |  | 7.18 |  | m2
1 |  |  |  | Priemer vykurovaného priestoru |  | 270 |  | mm | hodnota:
1 |  |  |  | Protitlak vo vykurovanom priestore |  | 6 |  | mbar | hodnota:
1 |  |  |  | Použité palivo zemný plyn |  | áno
1 |  |  |  | Rozmery : celková dĺžka max. 1350 mm, celková šírka max.895 mm, celková výška max. 1840 mm, celkový objem vody minimálne 75 litrov |  | áno |  |  | áno/nie:
1 |  |  |  | Pipojovacie rozmery : voda G 1/2", para 1", vypúšťanie 3/4" a 1/2" |  | áno |  | - | áno/nie:
1 |  |  |  | Štandartná výbava : - 1 ks reflexný stavoznak s ventilmi, -1 ks tlakomer s trocestným ventilom, - 1 ks spätný ventil na prívodnom potrubí vody, - 1 ks automatický odkalovací ventil, - 1 ks napájacie čerpadlo, 1 ks riadiací systém, po 1 ks ručné uzatváracie ventily pre paru, vodu a vypúštanie |  | áno |  |  | áno/nie:
1 |  |  |  | Bezpečtnostné prvky : - manostat vysokého tlaku s ručným nulovaním, - snímač nízkej hladiny vody vo vyvíjači, - 1 ks poistný ventil |  | bez prerušenia plnenia |  | - | áno/nie:
1 |  |  |  | Signál pre interaktívne ovládanie, že je vyvíjač pary v prevádzke |  | áno |  | - | áno/nie:
1 | Ďalšie súčasti hodnoty obstarávaného zariadenia |  | Doprava na miesto realizácie | - | - | áno |  | - | áno/nie: | - | -
1 |  |  | Montáž zariadenia a uvedenie do prevádzky | - | - | áno |  | - | áno/nie: | - | -
1
1 | Názov zariadenia: |  | 2. Regulačné, poistné a filtračné prvky parnej kotolne - 1 ks
1
1 | Vymedzenie častí zariadenia |  |  | Opis / Technická špecifikácia - požadované technické parametre |  | Číselný údaj / Hodnota / Charakteristika parametra - požadovaná hodnota parametra |  | Merná jednotka | Parametre navrhovanej technológie - navrhovateľ vyplní konkrétnu hodnotu parametra ním navrhovanej technológie (hodnota/číselný údaj a podobne podľa zadania) | Názov výrobcu | Typové označenie
1 | Základné zariadenie |  | Účel zariadenia: Prvky zabezpečujúce prevádzku parnej kotolne. | Regulačné, poistné, filtračné prvky parnej kotolne s výkonom 500 kg pary za hodinu |  | áno |  | - | áno/nie:
1 |  |  |  | Odvádzač kondenzátu 1/2" |  | áno |  | - | áno/nie:
1 |  |  |  | Redukčné ventily |  | áno |  | - | áno/nie:
1 |  |  |  | Meranie prietoku pary |  | áno |  | - | áno/nie:
1 |  |  |  | Armatúry a časti pre rozvod pary a kondenzu |  | áno |  | - | áno/nie:
1 | Ďalšie súčasti hodnoty obstarávaného zariadenia |  | Doprava na miesto realizácie | - | - | áno |  | - | áno/nie: | - | -
1 |  |  | Montáž zariadenia a uvedenie do prevádzky | - | - | áno |  | - | áno/nie: | - | -
1
1 | Názov zariadenia: |  | 3- Rozvody pary- 1 ks
1
1 | Vymedzenie častí zariadenia |  |  | Opis / Technická špecifikácia - požadované technické parametre |  | Číselný údaj / Hodnota / Charakteristika parametra - požadovaná hodnota parametra |  | Merná jednotka | Parametre navrhovanej technológie - navrhovateľ vyplní konkrétnu hodnotu parametra ním navrhovanej technológie (hodnota/číselný údaj a podobne podľa zadania) | Názov výrobcu | Typové označenie
1 | Základné zariadenie |  | Účel zariadenia: Zabezpečenie rozvodu pary k jednotlivým technológiam. | Dĺžka rozvodu pary s izoláciou a nerezovým krytovaním |  | min. 45 |  | meter | hodnota:
1 |  |  |  | Vratná vetva kondenzátu dĺžka |  | min. 50 |  | meter | hodnota:
1 |  |  |  | Menovitá svetlosť rozvodu |  | 40 |  | mm | hodnota:
1 |  |  |  | Konzoly na uchytenie parného potrubia s posuvným uložením |  | áno |  | - | áno/nie:
1 |  |  |  | Dilatačná časť rozvodu |  | áno |  | - | áno/nie:
1 |  |  |  | Súčasť rozvodu pary: -prvky na pomalý nábeh pary -prvky na odvod kondenzátu -prvky pre pripojenie k jednotlivým technológiam -kontrolné prvky rozvodu -redukčné ventily -inštalačný materiál k ukotveniu parného systému -tlakové snímače |  | áno |  | - | áno/nie:
1 | Ďalšie súčasti hodnoty obstarávaného zariadenia |  | Doprava na miesto realizácie | - | - | áno |  | - | áno/nie: | - | -
1 |  |  | Montáž zariadenia a uvedenie do prevádzky | - | - | áno |  | - | áno/nie: | - | -
1
1 | Názov zariadenia: |  | 4. Kompresor s vymrazovacou absorpčnou sušičkou
1
1 | Vymedzenie častí zariadenia |  |  | Opis / Technická špecifikácia - požadované technické parametre |  | Číselný údaj / Hodnota / Charakteristika parametra - požadovaná hodnota parametra |  | Merná jednotka | Parametre navrhovanej technológie - navrhovateľ vyplní konkrétnu hodnotu parametra ním navrhovanej technológie (hodnota/číselný údaj a podobne podľa zadania) | Názov výrobcu | Typové označenie
1 | Základné zariadenie |  | Účel zariadenia: Príprava tlakového vzduchu pre technologické zariadenia výroby | Výkon zariadenia |  | min 2,2 |  | m3/hod | hodnota:
1 |  |  |  | Výtlak |  | min 8 |  | bar | hodnota:
1 |  |  |  | Inštalovaný výkon |  | 1900-01-14 |  | kW | hodnota:
1 |  |  |  | Hladina hluku |  | max 80 |  | dB | hodnota:
1 |  |  |  | Pripojovacie rozmery G11 |  | áno |  |  | áno/nie:
1 |  |  |  | Napätie |  | 400 |  | V | hodnota:
1 |  |  |  | Rozmery: -dĺžka max 780 mm -šírka max 860 mm -výška max 1180 mm |  | max.780 x860x1180 |  | mm | hodnota:
1 |  |  |  | Sušič absorpčný - 1 ks |  | min -40 |  | Celzia | hodnota:
1 |  |  |  | Pripojovacie potrubie |  | G 3/4" |  | cól | hodnota:
1 |  |  |  | Tlaková nádoba - 1 ks |  | min 450 |  | liter | hodnota:
1 |  |  |  | Povrchová úprava nádoby obojstranne pozinkovaná |  | áno |  | - | áno/nie:
1 |  |  |  | Pripojovacie potrubie nádoby G1 1/2" |  | áno |  | - | áno/nie:
1 |  |  |  | Signál pre interaktívne riadenie, že je kompresor READY a snímanie tlaku v zásobníku |  | áno |  | - | áno/nie:
1 | Ďalšie súčasti hodnoty obstarávaného zariadenia |  | Doprava na miesto realizácie | - | - | áno |  | - | áno/nie: | - | -
1 |  |  | Montáž zariadenia a uvedenie do prevádzky | - | - | áno |  | - | áno/nie: | - | -
1
1
1 | Názov zariadenia: |  | 5. Rozvod stlačeného vzduchu
1
1 | Vymedzenie častí zariadenia |  |  | Opis / Technická špecifikácia - požadované technické parametre |  | Číselný údaj / Hodnota / Charakteristika parametra - požadovaná hodnota parametra |  | Merná jednotka | Parametre navrhovanej technológie - navrhovateľ vyplní konkrétnu hodnotu parametra ním navrhovanej technológie (hodnota/číselný údaj a podobne podľa zadania) | Názov výrobcu | Typové označenie
1 | Základné zariadenie |  | Účel zariadenia: Zabezpečiť tlakový vzduch pre zariadenia prevádzky. | Potrubné rozvody DN32 |  | áno |  | - | áno/nie:
1 |  |  |  | Vyhotovenie rozvodu nerezové |  | áno |  | - | áno/nie:
1 |  |  |  | Celková dľžka rozvodov |  | min. 92 |  | meter | hodnota:
1 |  |  |  | Armatúry k potrubnej časti- kolená, T-kusy pre celý rozvod |  | áno |  | - | áno/nie:
1 |  |  |  | Zásobník vzduchu pozinkovaný z obidvoch strán, objem 500 l |  | áno |  | - | áno/nie:
1 |  |  |  | Pripojovacie hrdlo zásobníka 1 1/2" |  | áno |  | - | áno/nie:
1 |  |  |  | Súčasť zásobníka: -poistný tlakový ventil 10 bar -redukčný ventil -tlakový snímač -kondenzačná jednotka s automatickým vypúšťaním kondenzu |  | áno |  | - | áno/nie:
1 | Ďalšie súčasti hodnoty obstarávaného zariadenia |  | Doprava na miesto realizácie | - | - | áno |  | - | áno/nie: | - | -
1 |  |  | Montáž zariadenia a uvedenie do prevádzky | - | - | áno |  | - | áno/nie: | - | -
1
1 | Názov zariadenia: |  | 6. Výrobník ľadovej vody
1
1 | Vymedzenie častí zariadenia |  |  | Opis / Technická špecifikácia - požadované technické parametre |  | Číselný údaj / Hodnota / Charakteristika parametra - požadovaná hodnota parametra |  | Merná jednotka | Parametre navrhovanej technológie - navrhovateľ vyplní konkrétnu hodnotu parametra ním navrhovanej technológie (hodnota/číselný údaj a podobne podľa zadania) | Názov výrobcu | Typové označenie
1 | Základné zariadenie |  | Účel zariadenia: Výroba ľadovej vody pre chladenie ryžového jogurtu počas výroby | Chladiaci výkon |  | min. 13 |  | kW/hod | hodnota:
1 |  |  |  | Akumulácia chladu |  | min. 100 |  | kW | hodnota:
1 |  |  |  | Celkový elektrický príkon |  | max. 9 |  | kW | hodnota:
1 |  |  |  | Obehové čerpadlo výkon 550 W |  | áno |  | - | áno/nie:
1 |  |  |  | Výkon čerpadla pri dopravnej výške 14 m |  | min. 9 |  | m3 | hodnota:
1 |  |  |  | Elektrický rozvádzač výrobníka |  | áno |  | - | áno/nie:
1 |  |  |  | Chladiaca kondenzačná jednotka prepojená s výparníkom, maximálna vzdialenosť 15 m |  | áno |  | - | áno/nie:
1 |  |  |  | Napájacie napätie: TNS3+PEN 230/400 V 50 Hz |  | áno |  | - | áno/nie:
1 |  |  |  | Maximálne orientačné rozmery: Rozvádzač dxšxv (mm) 2400x980x1890 |  | áno |  | - | áno/nie:
1 |  |  |  | Maximálne orientačné rozmery: Chladiaca jednotka dxšxv (mm) 1200x900x900 |  | áno |  | - | áno/nie:
1 |  |  |  | Signál pre interaktívne riadenie, že je výrobník v prevádzke |  | áno |  | - | áno/nie:
1 | Ďalšie súčasti hodnoty obstarávaného zariadenia |  | Doprava na miesto realizácie | - | - | áno |  | - | áno/nie: | - | -
1 |  |  | Montáž zariadenia a uvedenie do prevádzky | - | - | áno |  | - | áno/nie: | - | -
1
1 | Názov zariadenia: |  | 7. Rozvod ľadovej vody - 1 ks
1
1 | Vymedzenie častí zariadenia |  |  | Opis / Technická špecifikácia - požadované technické parametre |  | Číselný údaj / Hodnota / Charakteristika parametra - požadovaná hodnota parametra |  | Merná jednotka | Parametre navrhovanej technológie - navrhovateľ vyplní konkrétnu hodnotu parametra ním navrhovanej technológie (hodnota/číselný údaj a podobne podľa zadania) | Názov výrobcu | Typové označenie
1 | Základné zariadenie |  | Účel zariadenia: Chladenie produktu počas spracovania, zretia a pred plnením. | Potrubné rozvody DN25 |  | áno |  | - | áno/nie:
1 |  |  |  | Celková dĺžka trasy od výrobníka ľadovej vody k technologickým častiam |  | min. 52 |  | meter | hodnota:
1 |  |  |  | Celková dĺžka spätnej vetvy ľadovej vody |  | min. 48 |  | meter | hodnota:
1 |  |  |  | Regulačné ventily DN 3/4" |  | min. 4 |  | ks | hodnota:
1 |  |  |  | Meranie teploty v rozvode |  | áno |  | - | áno/nie:
1 |  |  |  | Armatúry pre rozvody, kolená, T-kusy, mufne |  | áno |  | - | áno/nie:
1 |  |  |  | Izolácia rozvodov |  | áno |  | - | áno/nie:
1 |  |  |  | Vyrovnávacia nádoba tlaku v rozvode |  | áno |  | - | áno/nie:
1 |  |  |  | Obehové čerpadlo |  | áno |  | - | áno/nie:
1 |  |  |  | Uchytenie rozvodov na konzole |  | áno |  | - | áno/nie:
1 | Ďalšie súčasti hodnoty obstarávaného zariadenia |  | Doprava na miesto realizácie | - | - | áno |  | - | áno/nie: | - | -
1 |  |  | Montáž zariadenia a uvedenie do prevádzky | - | - | áno |  | - | áno/nie: | - | -
1
1 | Názov zariadenia: |  | 8. Ohrievač vody - 1 ks
1
1 | Vymedzenie častí zariadenia |  |  | Opis / Technická špecifikácia - požadované technické parametre |  | Číselný údaj / Hodnota / Charakteristika parametra - požadovaná hodnota parametra |  | Merná jednotka | Parametre navrhovanej technológie - navrhovateľ vyplní konkrétnu hodnotu parametra ním navrhovanej technológie (hodnota/číselný údaj a podobne podľa zadania) | Názov výrobcu | Typové označenie
1 | Základné zariadenie |  | Účel zariadenia: Ohrev vody pre spotrebu prevádzky | Objem ohrievača |  | 500 |  | liter | hodnota:
1 |  |  |  | Zdroj ohrevu pary |  | áno |  | - | áno/nie:
1 |  |  |  | Teplota pary |  | max. 110 |  | °C | hodnota:
1 |  |  |  | Tlak pary |  | max. 4 |  | bar | hodnota:
1 |  |  |  | Typ ohrievača stojatý |  | áno |  | - | áno/nie:
1 |  |  |  | Pripojovacie príruby pre tlak pary 4 bar |  | áno |  | - | áno/nie:
1 |  |  |  | Prívod vody, výstup horúcej vody G1" |  | áno |  | - | áno/nie:
1 |  |  |  | Meracie prvky- teplota vody, tlak vody |  | áno |  | - | áno/nie:
1 | Ďalšie súčasti hodnoty obstarávaného zariadenia |  | Doprava na miesto realizácie | - | - | áno |  | - | áno/nie: | - | -
1 |  |  | Montáž zariadenia a uvedenie do prevádzky | - | - | áno |  | - | áno/nie: | - | -
1
1 | Názov zariadenia: |  | 9. Rozvody studenej vody
1
1 | Vymedzenie častí zariadenia |  |  | Opis / Technická špecifikácia - požadované technické parametre |  | Číselný údaj / Hodnota / Charakteristika parametra - požadovaná hodnota parametra |  | Merná jednotka | Parametre navrhovanej technológie - navrhovateľ vyplní konkrétnu hodnotu parametra ním navrhovanej technológie (hodnota/číselný údaj a podobne podľa zadania) | Názov výrobcu | Typové označenie
1 | Základné zariadenie |  | Účel zariadenia: Zabezpečuje rozvod studenej vody k technologickým zariadeniam prevádzky. | Hlavný rozvod nerezový DN40, dĺžka |  | min. 50 |  | meter | hodnota:
1 |  |  |  | Nerezové prívody k jednotlivým technológiam DN25, dĺžka |  | min. 25 |  | meter | hodnota:
1 |  |  |  | Uzatváracie ventily k technológiam G 3/4"_nerezový |  | min. 12 |  | kusy | hodnota:
1 |  |  |  | Uzatvárací ventil ku kotlom guľový DN40, nerezový |  | min. 2 |  | kusy | hodnota:
1 |  |  |  | Zmiešavacie jednotky vody G 3/4"_nerez |  | min. 4 |  | kusy | hodnota:
1 |  |  |  | Odvzdušňovacie ventily G 1/2"_nerez |  | min. 4 |  | kusy | hodnota:
1 |  |  |  | Regulátory tlaku vody_nerez |  | min. 4 |  | kusy | hodnota:
1 |  |  |  | Armatúry- kolená, T-kusy, redukcie, spojky, šróbenia |  | min. 100 |  | kusy | hodnota:
1 |  |  |  | Izolácia rozvodov a uchytávacie konzoly |  | áno |  | - | áno/nie:
1 |  |  |  | Kontrolné jednotky tlaku vody v rozvode G1" |  | áno |  | - | áno/nie:
1 |  |  |  | Tlak vody v rozvode |  | max. 6 |  | bar | hodnota:
1 |  |  |  | Vyhotovenie rozvodov_ nerezové |  | áno |  | - | áno/nie:
1 | Ďalšie súčasti hodnoty obstarávaného zariadenia |  | Doprava na miesto realizácie | - | - | áno |  | - | áno/nie: | - | -
1 |  |  | Montáž zariadenia a uvedenie do prevádzky | - | - | áno |  | - | áno/nie: | - | -
1
1 | Názov zariadenia: |  | 10. Rozvod teplej vody
1
1 | Vymedzenie častí zariadenia |  |  | Opis / Technická špecifikácia - požadované technické parametre |  | Číselný údaj / Hodnota / Charakteristika parametra - požadovaná hodnota parametra |  | Merná jednotka | Parametre navrhovanej technológie - navrhovateľ vyplní konkrétnu hodnotu parametra ním navrhovanej technológie (hodnota/číselný údaj a podobne podľa zadania) | Názov výrobcu | Typové označenie
1 | Základné zariadenie |  | Účel zariadenia: Zabezpečuje rozvod teplej vody k technologickým zariadeniam prevádzky | Hlavný rozvod nerezový DN25, dĺžka |  | min. 40 |  | meter | hodnota:
1 |  |  |  | Nerezové prívody k jednotlivým technológiam DN25, dĺžka |  | min. 20 |  | meter | hodnota:
1 |  |  |  | Uzatváracie ventily k pripojeniu na jednotlivé technológie G 1/2" |  | min. 10 |  | kusy | hodnota:
1 |  |  |  | Zmiešavaciu batériu teplej a studenej vody G 1/2", nerezové |  | min. 6 |  | kusy | hodnota:
1 |  |  |  | Izolácia rozvodov a uchytávacie konzoly |  | áno |  | - | áno/nie:
1 |  |  |  | Kontrolné jednotky tlaku vody v rozvode G1" |  | 2 |  | kusy | hodnota:
1 |  |  |  | Vyhotovenie rozvodov nerezové, aseptické |  | áno |  | - | áno/nie:
1 |  |  |  | Tlak vody v rozvodoch |  | max. 4 |  | bar | hodnota:
1 |  |  |  | Signál pre interaktívne riadenie, že teplota vody je v nadstavenom rozmedzí. |  | áno |  | - | áno/nie:
1 | Ďalšie súčasti hodnoty obstarávaného zariadenia |  | Doprava na miesto realizácie | - | - | áno |  | - | áno/nie: | - | -
1 |  |  | Montáž zariadenia a uvedenie do prevádzky | - | - | áno |  | - | áno/nie: | - | -
1
1 | Názov zariadenia: |  | 11. Umývacie penovacie zariadenie
1
1 | Vymedzenie častí zariadenia |  |  | Opis / Technická špecifikácia - požadované technické parametre |  | Číselný údaj / Hodnota / Charakteristika parametra - požadovaná hodnota parametra |  | Merná jednotka | Parametre navrhovanej technológie - navrhovateľ vyplní konkrétnu hodnotu parametra ním navrhovanej technológie (hodnota/číselný údaj a podobne podľa zadania) | Názov výrobcu | Typové označenie
1 | Základné zariadenie |  | Účel zariadenia: Čistenie a sanitácia technologických zariadení a rozvodov prevádzky | Požadovaný výkon pri oplachu |  | 13 |  | l/min | hodnota:
1 |  |  |  | Požadovaný výkon pri penovaní |  | 6 |  | l/min | hodnota:
1 |  |  |  | Pripojovací rozmer 1/2" |  | áno |  | - | áno/nie:
1 |  |  |  | Vstupný tlak do zariadenia |  | 2-6 |  | bar | áno/nie:
1 |  |  |  | Samostatnou súčasťou zariadenia je nerezový navýjací bubon s hadicou dĺžky min. 15 m |  | áno |  | - | áno/nie:
1 |  |  |  | Súčaťou zariadenia je zmiešavacie zariadenie na teplú a studenú vodu |  | áno |  | - | áno/nie:
1 | Ďalšie súčasti hodnoty obstarávaného zariadenia |  | Doprava na miesto realizácie | - | - | áno |  | - | áno/nie: | - | -
1 |  |  | Montáž zariadenia a uvedenie do prevádzky | - | - | áno |  | - | áno/nie: | - | -
1
1 | Názov zariadenia: |  | 12. Namáčacia nádrž ryže
1
1 | Vymedzenie častí zariadenia |  |  | Opis / Technická špecifikácia - požadované technické parametre |  | Číselný údaj / Hodnota / Charakteristika parametra - požadovaná hodnota parametra |  | Merná jednotka | Parametre navrhovanej technológie - navrhovateľ vyplní konkrétnu hodnotu parametra ním navrhovanej technológie (hodnota/číselný údaj a podobne podľa zadania) | Názov výrobcu | Typové označenie
1 | Základné zariadenie |  | Účel zariadenia: Umývanie ryže pred technologickým spracovaním | Objem nádrže |  | min. 100 |  | liter | hodnota:
1 |  |  |  | Súčasť nádoby- sito na premývanie |  | áno |  | - | áno/nie:
1 |  |  |  | Uloženie sita v nádobe odnímateľné obsluhou |  | áno |  | - | áno/nie:
1 |  |  |  | Systém premývania vystrekovacími tryskami |  | áno |  | - | áno/nie:
1 |  |  |  | Pripojovacie potrubie vody |  | G 3/4" |  | cól | hodnota:
1 |  |  |  | Ovládanie spúšťania vody elektromagnetickým ventilom min. G 1/2" |  | 350 |  | - | áno/nie:
1 |  |  |  | Možnosť časovania doby premývania |  | áno |  | - | áno/nie:
1 |  |  |  | Vyhotovenie nádrže so sitom s potravinárskej nerezovej ocele |  | áno |  | - | áno/nie:
1 | Ďalšie súčasti hodnoty obstarávaného zariadenia |  | Doprava na miesto realizácie | - |  | áno |  | - | áno/nie: | - | -
1 |  |  | Montáž zariadenia a uvedenie do prevádzky | - |  | áno |  | - | áno/nie: | - | -
1
1 | Názov zariadenia: |  | 13. Varný duplikátorový kotol
1
1 | Vymedzenie častí zariadenia |  |  | Opis / Technická špecifikácia - požadované technické parametre |  | Číselný údaj / Hodnota / Charakteristika parametra - požadovaná hodnota parametra |  | Merná jednotka | Parametre navrhovanej technológie - navrhovateľ vyplní konkrétnu hodnotu parametra ním navrhovanej technológie (hodnota/číselný údaj a podobne podľa zadania) | Názov výrobcu | Typové označenie
1 | Základné zariadenie |  | Účel zariadenia: Varenie ryže v tlakovom duplikátorovom kotli vyhrievanom parou | Objem varnej časti |  | min. 500 |  | l | hodnota:
1 |  |  |  | Miešanie so stieraním elektromechanicky |  | áno |  | - | áno/nie:
1 |  |  |  | Príkon miešania |  | max. 0,4 |  | kW | hodnota:
1 |  |  |  | Otáčky miešania |  | max. 7 |  | ot/min | hodnota:
1 |  |  |  | Povolený tlak vo varnej časti |  | min. 2 |  | bar | hodnota:
1 |  |  |  | Materiálkotla nerez 1.4301 |  | áno |  | - | áno/nie:
1 |  |  |  | Povolená teplota vo varnej časti |  | min. 130 |  | Celzia | hodnota:
1 |  |  |  | Tlak v plášti |  | max. 6 |  | bar | hodnota:
1 |  |  |  | Teplota v plášti |  | max. 160 |  | Celzia | hodnota:
1 |  |  |  | Skúšobný tlak vo varnej časti |  | min. 3,2 |  | bar | hodnota:
1 |  |  |  | Skúšobný tlak v plášti |  | min. 10 |  | bar | hodnota:
1 |  |  |  | Maximálne rozmery kotla vxšxh (mm) 2800x1200x1500 |  | áno |  | - | áno/nie:
1 |  |  |  | Vonkajšia strana kotla izolovaná |  | áno |  | - | áno/nie:
1 |  |  |  | Možnosť pripojenia bezpečnostných prvkov proti otvoreniu kotla obsluhou pri tlaku vo varnej časti |  | áno |  | - | áno/nie:
1 |  |  |  | Možnosť pripojenia prvkov systému varenia ryže |  | áno |  | - | áno/nie:
1 |  |  |  | Signály pre interaktívne riadenie: -snímanie hmotnosti suroviny -snímanie začiatočnej teploty surovín -snímanie oprávnenej osoby -snímanie odomknutia prístupu do varného kotla -snímanie priebehu teploty počas varenia -snímanie varnej teploty a časovej výdrže na teplote -snímanie tlaku vo varnom priestore -snímanie procesu varenia v závislosti času, tlaku, teploty -snímanie celkového času varenia -snímanie teploty pary v plášti kotla -snímanie času pri poklese tlaku vo varnom priestore -snímanie dávkovaného množstva vody |  | áno |  | - | áno/nie:
1 | Ďalšie súčasti hodnoty obstarávaného zariadenia |  | Doprava na miesto realizácie | - | - | áno |  | - | áno/nie: | - | -
1 |  |  | Montáž zariadenia a uvedenie do prevádzky | - | - | áno |  | - | áno/nie: | - | -
1
1 | Názov zariadenia: |  | 14. Dopravné čerpadlo od varného duplikátorového kotla - 1 ks
1
1 | Vymedzenie častí zariadenia |  |  | Opis / Technická špecifikácia - požadované technické parametre |  | Číselný údaj / Hodnota / Charakteristika parametra - požadovaná hodnota parametra |  | Merná jednotka | Parametre navrhovanej technológie - navrhovateľ vyplní konkrétnu hodnotu parametra ním navrhovanej technológie (hodnota/číselný údaj a podobne podľa zadania) | Názov výrobcu | Typové označenie
1 | Základné zariadenie |  | Účel zariadenia: Doprava uvareného produktu od varného kotla do homogenizačnej nádoby | Výkon čerpadla |  | min. 3600 |  | l/hod | hodnota:
1 |  |  |  | Druh čerpadla- zubové |  | áno |  | - | áno/nie:
1 |  |  |  | Nerezové vyhotovenie |  | áno |  | - | áno/nie:
1 |  |  |  | Svetlosť vstupného závitového hrdla |  | 50 |  | mm | hodnota:
1 |  |  |  | Svetlosť výstupového závitového hrdla |  | 50 |  | mm | hodnota:
1 |  |  |  | Vstupné a výstupové závitové hrdlo ukončené závitom 78x1/6" DIN405 |  | áno |  | - | áno/nie:
1 |  |  |  | Regulácia rýchlosti frekvenčným meničom |  | áno |  | - | áno/nie:
1 |  |  |  | Výkon motora čerpadla maximálne 1,1 kW |  | áno |  | - | áno/nie:
1 |  |  |  | Krytie elektrického ovládania IP55 |  | áno |  | - | áno/nie:
1 |  |  |  | Napájacie napätie 230V TNS 1L + N + PE |  | áno |  | - | áno/nie:
1 |  |  |  | Správa pre interaktívne riadenie- snímanie teploty prečerpávaného produktu |  | áno |  | - | áno/nie:
1 | Ďalšie súčasti hodnoty obstarávaného zariadenia |  | Doprava na miesto realizácie | - | - | áno |  | - | áno/nie: | - | -
1 |  |  | Montáž zariadenia a uvedenie do prevádzky | - | - | áno |  | - | áno/nie: | - | -
1
1
1 | Názov zariadenia: |  | 15. Homogenizačná nádoba duplikátorová s 2 ks homogenizátormi
1
1 | Vymedzenie častí zariadenia |  |  | Opis / Technická špecifikácia - požadované technické parametre |  | Číselný údaj / Hodnota / Charakteristika parametra - požadovaná hodnota parametra |  | Merná jednotka | Parametre navrhovanej technológie - navrhovateľ vyplní konkrétnu hodnotu parametra ním navrhovanej technológie (hodnota/číselný údaj a podobne podľa zadania) | Názov výrobcu | Typové označenie
1 | Základné zariadenie |  | Účel zariadenia: Homogenizácia uvareného produktu s ostatými zložkami a zohriatie na teplotu 95°C | Objem vyhhrievanej časti |  | min. 500 |  | liter | hodnota:
1 |  |  |  | Miešanie so stieraním |  | áno |  | - | áno/nie:
1 |  |  |  | Príkon miešania |  | max. 0,4 |  | kW | hodnota:
1 |  |  |  | Otáčky miešania |  | max. 7 |  | ot/min. | hodnota:
1 |  |  |  | Dovolený tlak v ohrievacej časti |  | min. 2 |  | bar | hodnota:
1 |  |  |  | Materiál nádoby 1.4301 |  | áno |  | - | áno/nie:
1 |  |  |  | Dovolená teplota vo varnej časti |  | min. 130 |  | °C | hodnota:
1 |  |  |  | Tlak v plášti |  | max. 6 |  | bar | hodnota:
1 |  |  |  | Teplota v plášti |  | max. 160 |  | °C | hodnota:
1 |  |  |  | Tlak v zohrievanej časti atmosferický |  | áno |  | - | áno/nie:
1 |  |  |  | Skúšobný tlak v plášti |  | min. 10 |  | bar | hodnota:
1 |  |  |  | Maximálne rozmery kotla vxšxh (mm) 2800x1100x1500 |  | áno |  | - | áno/nie:
1 |  |  |  | Vonkajšia strana kotla izolovaná |  | áno |  | - | áno/nie:
1 |  |  |  | Možnosť pripojenia: -snímač teploty produktu -meranie objemu produktu -2x vstup DN40 s pneumaticky ovládanou klapkou k homogenizátorom |  | áno |  | - | áno/nie:
1 |  |  |  | Napájacie napätie homogenizátorov a zmiešania 3+N+PE 400V/50Hz |  | áno |  | - | áno/nie:
1 |  |  |  | Výkon elektromotorov homogenizátorov |  | 15 |  | kW/1 ks | hodnota:
1 |  |  |  | Spúšťanie elektromotorov stykačmi- hviezda- trojuholník |  | áno |  | - | áno/nie:
1 |  |  |  | Regulácia jemnosti homogenizácie nadstavovaním polohy statora voči rotoru |  | áno |  | - | áno/nie:
1 |  |  |  | Vyhotovenie nádoby s homogenizátormi- nerezový materiál 1.4301 |  | áno |  | - | áno/nie:
1 |  |  |  | Signály pre interaktívne riadenie: -snímanie hmotnosti dávky k spracovaniu -snímanie hmotnosti prídavných surovín -snímanie priebehu teploty -snímanie času homogenizácie |  | áno |  | - | áno/nie:
1 | Ďalšie súčasti hodnoty obstarávaného zariadenia |  | Doprava na miesto realizácie | - | - | áno |  | - | áno/nie: | - | -
1 |  |  | Montáž zariadenia a uvedenie do prevádzky | - | - | áno |  | - | áno/nie: | - | -
1
1 | Názov zariadenia: |  | 16. Dopravné čerpadlo od homogenizačnej nádoby - 1 ks
1
1 | Vymedzenie častí zariadenia |  |  | Opis / Technická špecifikácia - požadované technické parametre |  | Číselný údaj / Hodnota / Charakteristika parametra - požadovaná hodnota parametra |  | Merná jednotka | Parametre navrhovanej technológie - navrhovateľ vyplní konkrétnu hodnotu parametra ním navrhovanej technológie (hodnota/číselný údaj a podobne podľa zadania) | Názov výrobcu | Typové označenie
1 | Základné zariadenie |  | Účel zariadenia: Doprava zhomogenizovaného produktu z homogenizačnej nádoby do zásobníkov na zretie jogurtov | Výkon čerpadla |  | min. 3600 |  | l/hod | hodnota:
1 |  |  |  | Druh čerpadla- zubové |  | áno |  | - | áno/nie:
1 |  |  |  | Nerezové vyhotovenie |  | áno |  | - | áno/nie:
1 |  |  |  | Svetlosť vstupného závitového hrdla |  | 50 |  | mm | hodnota:
1 |  |  |  | Svetlosť výstupového závitového hrdla |  | 50 |  | mm | hodnota:
1 |  |  |  | Vstupné a výstupové závitové hrdlo ukončené závitom 78x1/6" DIN405 |  | áno |  | - | áno/nie:
1 |  |  |  | Regulácia rýchlosti frekvenčným meničom |  | áno |  | - | áno/nie:
1 |  |  |  | Výkon motora čerpadla maximálne 1,1 kW |  | áno |  | - | áno/nie:
1 |  |  |  | Krytie elektrického ovládania IP55 |  | áno |  | - | áno/nie:
1 |  |  |  | Napájacie napätie 230V TNS 1L + N + PE |  | áno |  | - | áno/nie:
1 |  |  |  | Signál pre interaktívne riadenie- spustenie a vypnutie čerpadla a otáčky čerpadla |  | áno |  | - | áno/nie:
1 | Ďalšie súčasti hodnoty obstarávaného zariadenia |  | Doprava na miesto realizácie | - | - | áno |  | - | áno/nie: | - | -
1 |  |  | Montáž zariadenia a uvedenie do prevádzky | - | - | áno |  | - | áno/nie: | - | -
1
1 | Názov zariadenia: |  | 17. Chladiace zariadenie prvotného produktu - 1 ks
1
1 | Vymedzenie častí zariadenia |  |  | Opis / Technická špecifikácia - požadované technické parametre |  | Číselný údaj / Hodnota / Charakteristika parametra - požadovaná hodnota parametra |  | Merná jednotka | Parametre navrhovanej technológie - navrhovateľ vyplní konkrétnu hodnotu parametra ním navrhovanej technológie (hodnota/číselný údaj a podobne podľa zadania) | Názov výrobcu | Typové označenie
1 | Základné zariadenie |  | Účel zariadenia: Schladiť zhomogenizovaný produkt pred prečerpaním do zrecích nádob | Množstvo chladeného produktu |  | min. 500 |  | kg | hodnota:
1 |  |  |  | Teplota zachladenia zo 110 °C na 37 °C |  | áno |  | - | áno/nie:
1 |  |  |  | Čas zachladenia |  | max. 30 |  | minút | hodnota:
1 |  |  |  | Teplota chladiacej vody |  | 14 |  | °C | hodnota:
1 |  |  |  | Teplovýmenná plocha |  | min. 4 |  | bar | hodnota:
1 |  |  |  | Tlak chladiacej vody |  | 4 |  | bar | hodnota:
1 |  |  |  | Vyhotovenie: Horizontálny trubkový výmenník nerezvý, materiál 1.4301, vnútorný priemer trubky produktu DN32 |  | áno |  | - | áno/nie:
1 |  |  |  | Pripojovacie príruby chladiacej vody DN25 |  | áno |  | - | áno/nie:
1 |  |  |  | Regulácia chladenia proporcionálnymi ventilmi |  | áno |  | - | áno/nie:
1 |  |  |  | Signál pre interaktívne riadenie: -snímanie teploty na vstupe -snímanie tlaku produktu v chladiacom zariadení -snímanie tlaku a teploty chladiaceho média na vstupe do chladiaceho zariadenia -snímanie teploty produktu na výstupe -snímanie chladiaceho média ny výstupe -snímanie tlaku produktu v chladiacom zariadení -snímanie tlaku chladiaceho média v chladiči -snímanie celkového času prechladenia dávky -snímanie prístupu oprávnenej osoby |  | áno |  | - | áno/nie:
1 | Ďalšie súčasti hodnoty obstarávaného zariadenia |  | Doprava na miesto realizácie | - | - | áno |  | - | áno/nie: | - | -
1 |  |  | Montáž zariadenia a uvedenie do prevádzky | - | - | áno |  | - | áno/nie: | - | -
1
1 | Názov zariadenia: |  | 18. Vytláčacie zariadenie produktu - 1 ks
1
1 | Vymedzenie častí zariadenia |  |  | Opis / Technická špecifikácia - požadované technické parametre |  | Číselný údaj / Hodnota / Charakteristika parametra - požadovaná hodnota parametra |  | Merná jednotka | Parametre navrhovanej technológie - navrhovateľ vyplní konkrétnu hodnotu parametra ním navrhovanej technológie (hodnota/číselný údaj a podobne podľa zadania) | Názov výrobcu | Typové označenie
1 | Základné zariadenie |  | Účel zariadenia: Slúži na vytláčanie produktu z chladiaceho zariadenia prvotného produktu | Priemer potrubia s produktom |  | 32 |  | mm | hodnota:
1 |  |  |  | Výtlačné guľové teliesko pre potrubie DN32 |  | áno |  | - | áno/nie:
1 |  |  |  | Konštrukcia zariadenia: -hlavná stanica s vytláčacím telieskom -vratná stanica vytláčacieho telieska |  | áno |  | - | áno/nie:
1 |  |  |  | Zdroj tlaku telieska- aseptický stlačený ventil |  | áno |  | - | áno/nie:
1 |  |  |  | Tlak aseptického vzduchu |  | max. 6 |  | bar | hodnota:
1 |  |  |  | Pripojenie staníc vytláčacieho zariadenia na CIP |  | áno |  | - | áno/nie:
1 |  |  |  | Vyhotovenie zariadenia- celenerezové, materiál 1.4301 |  | áno |  | - | áno/nie:
1 | Ďalšie súčasti hodnoty obstarávaného zariadenia |  | Doprava na miesto realizácie | - | - | áno |  | - | áno/nie: | - | -
1 |  |  | Montáž zariadenia a uvedenie do prevádzky | - | - | áno |  | - | áno/nie: | - | -
1
1 | Názov zariadenia: |  | 19. Zásobník na zrenie jogurtovej zložky - 4 ks
1
1 | Vymedzenie častí zariadenia |  |  | Opis / Technická špecifikácia - požadované technické parametre |  | Číselný údaj / Hodnota / Charakteristika parametra - požadovaná hodnota parametra |  | Merná jednotka | Parametre navrhovanej technológie - navrhovateľ vyplní konkrétnu hodnotu parametra ním navrhovanej technológie (hodnota/číselný údaj a podobne podľa zadania) | Názov výrobcu | Typové označenie
1 | Základné zariadenie |  | Účel zariadenia: Zrenie jogurtovej zložky ochrannej atmosféry aseptického vzduchu pri konštantnej teplote | Objem zásobníka |  | 500 |  | liter | hodnota:
1 |  |  |  | Dvojplášťová zásobník s vyhrievaním dvoma elektrickými špirálami |  | áno |  | - | áno/nie:
1 |  |  |  | V hornej časti nádoby klenuté dno s prívodom pre: - aseptický vzduch DN40 s pneumaticky ovládanou klapkou -dýchací filter DN40 -miešanie so stieraním - odklopný prierez priemeru 300 mm s bezpečnostným snímačom a bezpečnostným zámkom otvorenia -bezpečnostný snímač CIP - prívod DN40 s dvoma guľovými rotačnými sprchami a pneumatickou klapkou - príruba pre meranie aseptického pretlaku vzduchu V plášti nádoby zboku: -napúšťací a vypúšťaci otvor G1/2" na vodu s guľovými ventilmi G 1/2" - snímač teploty vyhrievanej vody v plášti nádoby - príruby pre osadenie: 2 ks vyhrievacích elektrických telies V dolnej časti klenutého dna: - meranie teploty produktu - meranie objemu produktu - prívod na vstup a výstup produktu s dvoma dvojčinne pneumaticky ovládanými klapkami- 1 ks DN40, 1 ks DN50 |  | áno |  | - | áno/nie:
1 |  |  |  | Vyhotovenie zásobníkov- celonerezové |  | áno |  | - | áno/nie:
1 |  |  |  | Otáčky stierania a miešania |  | 14 až 23 |  | ot/min. | hodnota:
1 |  |  |  | Výkon elektromotora prevodovky max. 0,55 kW |  | áno |  | - | áno/nie:
1 |  |  |  | Celková výška nádoby |  | max. 1940 |  | mm | hodnota:
1 |  |  |  | Vonkajší priemer nádoby |  | max. 1000 |  | mm | hodnota:
1 |  |  |  | Výška dna od podlahy |  | min. 700 |  | mm | hodnota:
1 |  |  |  | Vodoznak na plášti nádoby zboku |  | áno |  | - | áno/nie:
1 |  |  |  | Signál pre interaktívne riadenie: -snímanie teploty produktu v jednotlivých zásobníkoch -snímanie hmotnosti produktu -snímanie teploty v plášťoch zásobníkov -snímanie času zrenia produktu -snímanie pretlaku aseptickým vzduchom -snímanie prístupu oprávnenej osoby do zásobníka |  | áno |  | - | áno/nie:
1 | Ďalšie súčasti hodnoty obstarávaného zariadenia |  | Doprava na miesto realizácie | - | - | áno |  | - | áno/nie: | - | -
1 |  |  | Montáž zariadenia a uvedenie do prevádzky | - | - | áno |  | - | áno/nie: | - | -
1
1 | Názov zariadenia: |  | 20. Pochôdzna plošina k zrecím zásobníkom
1
1 | Vymedzenie častí zariadenia |  |  | Opis / Technická špecifikácia - požadované technické parametre |  | Číselný údaj / Hodnota / Charakteristika parametra - požadovaná hodnota parametra |  | Merná jednotka | Parametre navrhovanej technológie - navrhovateľ vyplní konkrétnu hodnotu parametra ním navrhovanej technológie (hodnota/číselný údaj a podobne podľa zadania) | Názov výrobcu | Typové označenie
1 | Základné zariadenie |  | Účel zariadenia: Zabezpečuje prístup k odklopným prielezom zásobníkov na zretie jogurtovza účelom odberu vzoriek a injektáži produktu jogurtovými kultúrami | Výška plošiny od podlahy |  | 900 |  | mm | hodnota:
1 |  |  |  | Prístupové schody na plošinu so zábradlím |  | áno |  | - | áno/nie:
1 |  |  |  | Materiál plošiny 1.4301 |  | áno |  | - | áno/nie:
1 |  |  |  | Nosnosť plošiny |  | min. 300 |  | kg | hodnota:
1 | Ďalšie súčasti hodnoty obstarávaného zariadenia |  | Doprava na miesto realizácie | - | - | áno |  | - | áno/nie: | - | -
1 |  |  | Montáž zariadenia a uvedenie do prevádzky | - | - | áno |  | - | áno/nie: | - | -
1
1 | Názov zariadenia: |  | 21. Úpravná jednotka vzduchu na aseptický stlačený vzduch - 1 ks
1
1 | Vymedzenie častí zariadenia |  |  | Opis / Technická špecifikácia - požadované technické parametre |  | Číselný údaj / Hodnota / Charakteristika parametra - požadovaná hodnota parametra |  | Merná jednotka | Parametre navrhovanej technológie - navrhovateľ vyplní konkrétnu hodnotu parametra ním navrhovanej technológie (hodnota/číselný údaj a podobne podľa zadania) | Názov výrobcu | Typové označenie
1 | Základné zariadenie |  | Účel zariadenia: Zabezpečiť aseptický vzduch pre ochrannú atmosféru zrenia jogurtov v zrecích zásobníkoch | Filtrácia vzduchu sterilným filtrom |  | áno |  | - | áno/nie:
1 |  |  |  | Sterilný filter s vymeniteľnou vložkou |  | áno |  | - | áno/nie:
1 |  |  |  | Parný filter s vymeniteľnou vložkou |  | áno |  | - | áno/nie:
1 |  |  |  | Snímač teploty pary nerezový |  | min. 110 |  | °C | hodnota:
1 |  |  |  | Snímač tlaku upraveného vzduchu nerezový s rozsahom regulácie 0,05 až 6 bar |  | áno |  | - | áno/nie:
1 |  |  |  | Odvádzač kondenzátu z úpravy vzduchu |  | áno |  | - | áno/nie:
1 |  |  |  | Tlak pary |  | 4 |  | bar | hodnota:
1 |  |  |  | Tlakový snímač vzduchu pre interaktívnu kontrolu G 1/2", nerezový |  | áno |  | - | áno/nie:
1 |  |  |  | Vyhotovenie úpravnej jednotky ako samostatného bloku pre uchytenie na stene |  | áno |  | - | áno/nie:
1 |  |  |  | Signály pre interaktívne riadenie: -snímanie tlaku -snímanie časového intervalu činnosti úpravnej jednotky |  | áno |  | - | áno/nie:
1 | Ďalšie súčasti hodnoty obstarávaného zariadenia |  | Doprava na miesto realizácie | - | - | áno |  | - | áno/nie: | - | -
1 |  |  | Montáž zariadenia a uvedenie do prevádzky | - | - | áno |  | - | áno/nie: | - | -
1
1 | Názov zariadenia: |  | 22. Dopravné čerpadlo - 1 ks
1
1 | Vymedzenie častí zariadenia |  |  | Opis / Technická špecifikácia - požadované technické parametre |  | Číselný údaj / Hodnota / Charakteristika parametra - požadovaná hodnota parametra |  | Merná jednotka | Parametre navrhovanej technológie - navrhovateľ vyplní konkrétnu hodnotu parametra ním navrhovanej technológie (hodnota/číselný údaj a podobne podľa zadania) | Názov výrobcu | Typové označenie
1 | Základné zariadenie |  | Účel zariadenia: Doprava vyzretého jogurtu zo zrecích tankov k zmiešavaciemu zariadeniu | Výkon čerpadla |  | min. 3600 |  | l/hod | hodnota:
1 |  |  |  | Druh čerpadla- zubové |  | áno |  | - | áno/nie:
1 |  |  |  | Nerezové vyhotovenie |  | áno |  | - | áno/nie:
1 |  |  |  | Svetlosť vstupného závitového hrdla |  | 50 |  | mm | hodnota:
1 |  |  |  | Svetlosť výstupového závitového hrdla |  | 50 |  | mm | hodnota:
1 |  |  |  | Vstupné a výstupové závitové hrdlo ukončené závitom 78x1/6" DIN405 |  | áno |  | - | áno/nie:
1 |  |  |  | Regulácia rýchlosti frekvenčným meničom |  | áno |  | - | áno/nie:
1 |  |  |  | Výkon motora čerpadla maximálne 1,1 kW |  | áno |  | - | áno/nie:
1 |  |  |  | Krytie elektrického ovládania IP55 |  | áno |  | - | áno/nie:
1 |  |  |  | Napájacie napätie 230V TNS 1L + N + PE |  | áno |  | - | áno/nie:
1 |  |  |  | Signál pre interaktívne riadenie: -snímanie chodu čerpadla |  | áno |  | - | áno/nie:
1 | Ďalšie súčasti hodnoty obstarávaného zariadenia |  | Doprava na miesto realizácie | - | - | áno |  | - | áno/nie: | - | -
1 |  |  | Montáž zariadenia a uvedenie do prevádzky | - | - | áno |  | - | áno/nie: | - | -
1
1 | Názov zariadenia: |  | 23. Zásobník na prechladený jogurtový produkt - 1 ks
1
1 | Vymedzenie častí zariadenia |  |  | Opis / Technická špecifikácia - požadované technické parametre |  | Číselný údaj / Hodnota / Charakteristika parametra - požadovaná hodnota parametra |  | Merná jednotka | Parametre navrhovanej technológie - navrhovateľ vyplní konkrétnu hodnotu parametra ním navrhovanej technológie (hodnota/číselný údaj a podobne podľa zadania) | Názov výrobcu | Typové označenie
1 | Základné zariadenie |  | Účel zariadenia: Vytvára zásobu produktu pre plniacu linku sáčkov. | Objem zásobníka |  | min. 500 |  | liter | hodnota:
1 |  |  |  | Jednoplášťový zásobník nerezový, izolovaný, stojatý |  | áno |  | - | áno/nie:
1 |  |  |  | V hornej časti nádoby klenuté dno s prívodom pre: -dýchací filter DN40 -miešanie produktu plynule nastaviteľné -odklopný prielez priemer 300 mm s bezpečnostným snímačom a bezpečnostným zámkom otvárania -bezpečnostný snímač CIP -prívod DN40 s dvoma guľovými rotačnými sprchami a pneumatickou klapkou V dolenej časti klenutého dna: -meranie teploty produktu -meranie objemu produktu -prívod na vstup a výstup produktu s dvojčinne pneumaticky ovládanou klapkou DN40 |  | áno |  | - | áno/nie:
1 |  |  |  | Vyhotovenie zásobníka celonerezové |  | áno |  | - | áno/nie:
1 |  |  |  | Otáčky miešania |  | 9 až 14 |  | ot/min | hodnota:
1 |  |  |  | Maximálne rozmery nádoby: -výška s nohami: 2 100 mm -priemer nádoby s izoláciou: 1000 mm |  | áno |  | - | áno/nie:
1 |  |  |  | Signály pre interaktívne riadenie: -snímanie teploty produktu -snímanie hmotnosti produktu |  | áno |  | - | áno/nie:
1 | Ďalšie súčasti hodnoty obstarávaného zariadenia |  | Doprava na miesto realizácie | - | - | áno |  | - | áno/nie: | - | -
1 |  |  | Montáž zariadenia a uvedenie do prevádzky | - | - | áno |  | - | áno/nie: | - | -
1
1 | Názov zariadenia: |  | 24. Chladiace zariadenie vyzretej jogurtovej zložky - 1 ks
1
1 | Vymedzenie častí zariadenia |  |  | Opis / Technická špecifikácia - požadované technické parametre |  | Číselný údaj / Hodnota / Charakteristika parametra - požadovaná hodnota parametra |  | Merná jednotka | Parametre navrhovanej technológie - navrhovateľ vyplní konkrétnu hodnotu parametra ním navrhovanej technológie (hodnota/číselný údaj a podobne podľa zadania) | Názov výrobcu | Typové označenie
1 | Základné zariadenie |  | Účel zariadenia: Schladiť vyzretý jogurt pri prečerpávaní zo zrecích nádob do zásobníka prechladeného jogurtu. | Množstvo chladeného produktu |  | min. 500 |  | kg | hodnota:
1 |  |  |  | Teplota zachladenia z 37 °C na 5 °C |  | áno |  | - | áno/nie:
1 |  |  |  | Čas zachladenia |  | max. 20 |  | minút | hodnota:
1 |  |  |  | Teplota chladiacej vody |  | 1 |  | °C | hodnota:
1 |  |  |  | Vyhotovenie: Horizontálny trubkový výmenník nerezový materiál 1.4301, vnútorný priemer trubky produktu DN32 |  | áno |  | - | áno/nie:
1 |  |  |  | Pripojovacie príruby chladiacej vody DN25 |  | áno |  | - | áno/nie:
1 |  |  |  | Počet meracích bodov teploty |  | 4 |  | ks | hodnota:
1 |  |  |  | Regulácia chladenia proporcionálnymi ventilmi |  | áno |  | - | áno/nie:
1 |  |  |  | Teplovýmenná plocha |  | min. 3 |  | m2 | hodnota:
1 |  |  |  | Tlak chladiacej vody |  | 4 |  | bar | hodnota:
1 |  |  |  | Signál pre interaktívne riadenie: -snímanie teploty produktu -snímanie tlaku produktu v chladiacom zariadení -snímanie tlaku a teploty chladiaceho média na vstupe do chladiaceho zariadenia -snímanie teploty produktu na výstupe -snímanie chladiaceho média na výstupe -snímanie tlaku produktu v chladiacom zariadení -snímanie tlaku chladiaceho média v chladiči -snímanie celkového času prechladenia dávky |  | áno |  | - | áno/nie:
1 | Ďalšie súčasti hodnoty obstarávaného zariadenia |  | Doprava na miesto realizácie | - | - | áno |  | - | áno/nie: | - | -
1 |  |  | Montáž zariadenia a uvedenie do prevádzky | - | - | áno |  | - | áno/nie: | - | -
1
1 | Názov zariadenia: |  | 25. Vytláčacie zariadenie vyzretej jogurtovej zložky - 1 ks
1
1 | Vymedzenie častí zariadenia |  |  | Opis / Technická špecifikácia - požadované technické parametre |  | Číselný údaj / Hodnota / Charakteristika parametra - požadovaná hodnota parametra |  | Merná jednotka | Parametre navrhovanej technológie - navrhovateľ vyplní konkrétnu hodnotu parametra ním navrhovanej technológie (hodnota/číselný údaj a podobne podľa zadania) | Názov výrobcu | Typové označenie
1 | Základné zariadenie |  | Účel zariadenia: Slúži na vytláčanie vyzretej jogurtovej zložky z chladiaceho zariadenia. | Priemer potrubia s produktom |  | 32 |  | mm | hodnota:
1 |  |  |  | Výtlačné guľové teliesko pre potrubie DN32 |  | áno |  | - | áno/nie:
1 |  |  |  | Konštrukcia zariadenia: -hlavná stanica s výtlačným telieskom -vratná stanica vytláčacieho telieska |  | áno |  | - | áno/nie:
1 |  |  |  | Zdroj tlaku telieska aseptický stlačený vzduch |  | áno |  | - | áno/nie:
1 |  |  |  | Tlak aseptického vzduchu |  | max. 6 |  | bar | hodnota:
1 |  |  |  | Pripojenie staníc vytláčacieho zariadenia na CIP |  | áno |  | - | áno/nie:
1 |  |  |  | Vyhotovenie zariadenia celonerezové, materiál 1.4301 |  | áno |  | - | áno/nie:
1 | Ďalšie súčasti hodnoty obstarávaného zariadenia |  | Doprava na miesto realizácie | - | - | áno |  | - | áno/nie: | - | -
1 |  |  | Montáž zariadenia a uvedenie do prevádzky | - | - | áno |  | - | áno/nie: | - | -
1
1 | Názov zariadenia: |  | 26. Zmiešavacie zariadenie jogurtovej zložky s ovocnou zložkou
1
1 | Vymedzenie častí zariadenia |  |  | Opis / Technická špecifikácia - požadované technické parametre |  | Číselný údaj / Hodnota / Charakteristika parametra - požadovaná hodnota parametra |  | Merná jednotka | Parametre navrhovanej technológie - navrhovateľ vyplní konkrétnu hodnotu parametra ním navrhovanej technológie (hodnota/číselný údaj a podobne podľa zadania) | Názov výrobcu | Typové označenie
1 | Základné zariadenie |  | Účel zariadenia: Zmiešavanie jogurtovej zložky s ovocnou zložkou pred plnením do sáčkov vo zvolenom pomere. | Výkon zariadenia |  | max. 1 200 |  | l/hod | hodnota:
1 |  |  |  | Vyhotovenie celonerezové s vlastným stojanom |  | áno |  | - | áno/nie:
1 |  |  |  | Maximálne rozmery: -dĺžka 750 mm -výška 800 mm -šírka 2300 mm |  | áno |  | - | áno/nie:
1 |  |  |  | Materiál zariadenia nerezová oceľ 1.4301 |  | áno |  | - | áno/nie:
1 |  |  |  | Tlak v zmiešavacej komore |  | max. 4 |  | bar | hodnota:
1 |  |  |  | Mixér- otáčky |  | max. 200 |  | ot/min | hodnota:
1 |  |  |  | Príkon |  | max. 2,2 |  | kW | hodnota:
1 |  |  |  | Stlačený vzduch |  | 2019-08-06 |  | bar | hodnota:
1 |  |  |  | Riadiaci systém OMRON |  | áno |  | - | áno/nie:
1 |  |  |  | Prietokomery na meranie objemu jednotlivých zložiek SIEMENS |  | 2 |  | ks | hodnota:
1 |  |  |  | Prípoj ovocnej zložky DN40, prípoj jogurtovej zložky DN50 |  | áno |  | - | áno/nie:
1 |  |  |  | Signály pre interaktívne riadenie: -snímanie objemu zmiešavanej zložky- produkt -snímanie objemu zmiešavanej ovocnej zložky -snímanie teploty produktu a ovocnej zložky na vstupe -snímanie pomocou zmiešavania jednotlivých zložiek -snímanie teploty zmiešaného produktu -snímanie času zmiešavania -snímanie otáčok zmiešavača |  | áno |  | - | áno/nie:
1 | Ďalšie súčasti hodnoty obstarávaného zariadenia |  | Doprava na miesto realizácie | - | - | áno |  | - | áno/nie: | - | -
1 |  |  | Montáž zariadenia a uvedenie do prevádzky | - | - | áno |  | - | áno/nie: | - | -
1
1 | Názov zariadenia: |  | 27. Rozvody produktu po prevádzke ryžových jogurtov
1
1 | Vymedzenie častí zariadenia |  |  | Opis / Technická špecifikácia - požadované technické parametre |  | Číselný údaj / Hodnota / Charakteristika parametra - požadovaná hodnota parametra |  | Merná jednotka | Parametre navrhovanej technológie - navrhovateľ vyplní konkrétnu hodnotu parametra ním navrhovanej technológie (hodnota/číselný údaj a podobne podľa zadania) | Názov výrobcu | Typové označenie
1 | Základné zariadenie |  | Účel zariadenia: Doprava vyrábaného produktu medzi jednotlivými technologickými zariadeniami prevádzky. | Celková dĺžka rozvodov DN32 a DN40 |  | min. 70 |  | meter | hodnota:
1 |  |  |  | Dĺžka rozvodov DN32 |  | min. 40 |  | meter | hodnota:
1 |  |  |  | Dĺžka rozvodov DN40 |  | min. 30 |  | meter | hodnota:
1 |  |  |  | Armatúry DN32 a 45: -kolená- min. 220 ks -T-kusy- min. 16 ks -priezory- min. 20 ks -pneumatické klapky- min. 50 ks -šróbenia pre inštaláciu snímačov- min. 14 ks -oblúk 45°- DN32 - 20 ks -oblúk 45° - DN40 - 20 ks -oblúk 180°- DN32 - 22 ks -oblúk 180°- DN40 - 14 ks -potrubná rozdvojka DN40 - 10 ks -potrubná rozdvojka DN32 - 10 ks -T-diel redukčný DN40/32 - 4 ks -priechodky koncentrické DN40/32 - min. 20 ks -priechodky exentrické DN40/32 - 5 ks -kríž DN40 - 4 ks -kríž DN32 - 6 ks -šróbenie privarovacie DN40 - 40 ks -šróbenie privarovacie DN32 - 30 ks -šróbenie privarovacie DN50 - 30 ks -šróbenie DN100 - 4 ks -prechodka koncentrická DN50/32 - 30 ks -prechodka koncentrická DN50/40 - 20 ks -snímače teploty - min. 10 ks -snímače PH - min. 4 ks -ventilové ostrovy pre riadenie jednotlivých trás-18ks -úpravy tlakového vzduchu s reguláciou G1/2" - min.15 ks -snímače polohy - min. 28 ks |  | áno |  | - | áno/nie:
1 |  |  |  | Pneumatická spojovacia technika (hadice, rýchlospojky, rozvádzače a ostatné prvky) |  | áno |  | - | áno/nie:
1 |  |  |  | Riadiaca technika pre pneumatické prvky - 18 ks |  | áno |  | - | áno/nie:
1 |  |  |  | Softvér k pneumatickej riadiacej technike - 1 ks |  | áno |  | - | áno/nie:
1 |  |  |  | Trubkové filtre pre produkt DN32 - 2 ks Trubkové filtre pre produkt DN40 - 2 ks |  | áno |  | - | áno/nie:
1 |  |  |  | Clamp komplet: DN40 DN50 |  | 10 10 |  | ks ks | hodnota:
1 |  |  |  | Kužeľové hrdlo zaslepovacie DN40 DN50 |  | 8 8 |  | ks ks | hodnota:
1 |  |  |  | Bajpasy čerpadiel DN32 |  | 5 |  | ks | hodnota:
1 |  |  |  | Vyhotovenie rozvodov- nerezové |  | áno |  | - | áno/nie:
1 |  |  |  | Vyhotovenie zvarov v aseptickom prevedení |  | áno |  | - | áno/nie:
1 |  |  |  | Nerezové konzoly k uchyteniu rozvodov s objimkami DN32 a DN40 |  | áno |  | - | áno/nie:
1 | Ďalšie súčasti hodnoty obstarávaného zariadenia |  | Doprava na miesto realizácie | - | - | áno |  | - | áno/nie: | - | -
1 |  |  | Montáž zariadenia a uvedenie do prevádzky | - | - | áno |  | - | áno/nie: | - | -
1
1 | Názov zariadenia: |  | 28. CIP stanica - 1 ks
1
1 | Vymedzenie častí zariadenia |  |  | Opis / Technická špecifikácia - požadované technické parametre |  | Číselný údaj / Hodnota / Charakteristika parametra - požadovaná hodnota parametra |  | Merná jednotka | Parametre navrhovanej technológie - navrhovateľ vyplní konkrétnu hodnotu parametra ním navrhovanej technológie (hodnota/číselný údaj a podobne podľa zadania) | Názov výrobcu | Typové označenie
1 | Základné zariadenie |  | Účel zariadenia: Čisteniea dezinfekcia potrubných rozvodov a technologických zariadení prevádzky. | Jednookruhová CIP stanica |  | áno |  | - | áno/nie:
1 |  |  |  | Kapacita CIP stanice |  | min. 500 |  | liter | hodnota:
1 |  |  |  | Spôsob ohrevu CIP roztoku parou |  | áno |  | - | áno/nie:
1 |  |  |  | Mechanická časť: -odstredivé čerpadlo 20m3/hod, výtlak 30m -nerezový trubkový ohrievač s izoláciou -uzatváracie ventily para, kondenzát, voda -pneumatické klapky a ventily pre systém CIP stanice -prepojovací panel pre sanitáciu nádob CIP stanice -dávkovacie čerpadlá čistiacich koncentrátov a dezinfekčných roztokov -nerezové vyhotovenie, nerezové rošty pre elektrorozvody |  | áno |  | - | áno/nie:
1 |  |  |  | Elektročasť CIP: -snímače teploty PT 100 -snímač prúdenia -snímač hladiny spojité -limitné snímače hladín -snímač voditosti -frekvenčný menič -regulačný ventil Samson -prietokomer Siemens |  | áno |  | - | áno/nie:
1 |  |  |  | Nádoby CIP stanice:
1 |  |  |  | Cip nádrž nerezová stojatá 500 l |  | 1 |  | ks | hodnota:
1 |  |  |  | CIP nádrž nerezová stojatá izolovaná 500 l |  | 1 |  | ks | hodnota:
1 |  |  |  | Vyrovnávacia nádrž pre posledný výplach 300 l |  | 1 |  | ks | hodnota:
1 |  |  |  | Časť- MaR- software: -CPU 1513 PN Siemens |  | 1 |  | ks | hodnota:
1 |  |  |  | Operátorský panel 15" TP1500 Comfort |  | 1 |  | ks | hodnota:
1 |  |  |  | SW- programové vybavenie PLC, HM |  | áno |  | - | áno/nie:
1 |  |  |  | SW- programové vybavenie PC vizualizácia databázy |  | áno |  | - | áno/nie:
1 |  |  |  | Projektová dokumentácia, Revízna správa |  | áno |  | - | áno/nie:
1 |  |  |  | Signály pre interaktívne riadenie: -snímanie časového priebehu CIP -snímanie PH sanitačných roztokov |  | áno |  | - | áno/nie:
1 | Ďalšie súčasti hodnoty obstarávaného zariadenia |  | Doprava na miesto realizácie | - | - | áno |  | - | áno/nie: | - | -
1 |  |  | Montáž zariadenia a uvedenie do prevádzky | - | - | áno |  | - | áno/nie: | - | -
1
1 | Názov zariadenia: |  | 29. Rozvody CIP k jednotlivým technológiam - 1 ks
1
1 | Vymedzenie častí zariadenia |  |  | Opis / Technická špecifikácia - požadované technické parametre |  | Číselný údaj / Hodnota / Charakteristika parametra - požadovaná hodnota parametra |  | Merná jednotka | Parametre navrhovanej technológie - navrhovateľ vyplní konkrétnu hodnotu parametra ním navrhovanej technológie (hodnota/číselný údaj a podobne podľa zadania) | Názov výrobcu | Typové označenie
1 | Základné zariadenie |  | Účel zariadenia: Vytvorenie okruhu pre čistenie zariadení a rozvodov z CIP stanice k jednotlivým technologickým zariadeniam. | Celková dĺžka rozvodov DN50 |  | min. 110 |  | meter | hodnota:
1 |  |  |  | Armatúry DN50: -šróbenie navarovacie DN50- 30 ks -redukcia DN50/40- 10 ks -Oblúk 90° DN50- 60 ks -Oblúk 45° DN50- 20 ks -Oblúk 18° DN50- 10 ks -T-kus DN50 - 15 ks -spätný ventil DN50- 10 ks -objímka plocha DN50- 50 ks -obmädzovací ventil DN50 - 2 ks -trubkový filter prebežný DN50- 4 ks -sanitačné čerpadlo DN50- 3 ks -trojcestný ventil DN50 s pneumat. ovládaním- 3ks -pneumatické prvky k ventilom- 3 ks -klapka DN50 s pneumatickým ovládaním- 24 ks |  | áno |  | - | áno/nie:
1 |  |  |  | Odťahové nádoby spätnej vetvy CIP s objemom 100l a snímaním hladiny- 4 ks |  | áno |  | - | áno/nie:
1 |  |  |  | Nerezové konzoly pre uchytenie potrubných rozvodov |  | áno |  | - | áno/nie:
1 |  |  |  | Vyhotovenie zvarov v aseptickom prevedení |  | áno |  | - | áno/nie:
1 |  |  |  | Snímače PH |  | 4 |  | ks | hodnota:
1 |  |  |  | Armatúry pre snímače |  | 8 |  | ks | hodnota:
1 |  |  |  | Signály pre interaktívne riadenie: -snímanie priechodnosti jednotlivých dopravných trás |  | áno |  | - | áno/nie:
1 | Ďalšie súčasti hodnoty obstarávaného zariadenia |  | Doprava na miesto realizácie | - | - | áno |  | - | áno/nie: | - | -
1 |  |  | Montáž zariadenia a uvedenie do prevádzky | - | - | áno |  | - | áno/nie: | - | -
1
1 | Názov zariadenia: |  | 30. Elektroriadenie prevádzky - 1 ks
1
1 | Vymedzenie častí zariadenia |  |  | Opis / Technická špecifikácia - požadované technické parametre |  | Číselný údaj / Hodnota / Charakteristika parametra - požadovaná hodnota parametra |  | Merná jednotka | Parametre navrhovanej technológie - navrhovateľ vyplní konkrétnu hodnotu parametra ním navrhovanej technológie (hodnota/číselný údaj a podobne podľa zadania) | Názov výrobcu | Typové označenie
1 | Základné zariadenie |  | Účel zariadenia: Zabezpečiť riadenie technológie prevádzky na výrobu, plnenie a balenie ryžových jogurtov. | Hlavný rozvádzač celej technológie |  | 1 |  | ks | hodnota:
1 |  |  |  | Riadenie technológie: -riadiaci systém OMRON- 1 ks -dotykový ovládací terminál ako rozhranie človek- stroj HMI 15" WEINTEK- 1 ks -istenie a splnanie výkonových a napájacích obvodov ističmi a ochranami- SCHNEIDER -riadenie otáčok elektromotorov frekvenčnými meničmi od firmy SCHNEIDER- 12 ks -zber a záznam procesných veličín- OMRON -zabezpečená vzdialená správa technológie cez WEINTEK |  | áno |  | - | áno/nie:
1 |  |  |  | Podružné rozvádzače so vzdialenými vstupmi a výstupmi riadiaceho systému OMRON rozmiestnenú v prevádzke technológií- 3 ks: -silová kabeláž s elektromotorom a výkonovým prvkom technológie -ovládacia kabeláž k snímačom pneumatických ventilov a ostatným ovládacím prvkom technológie |  | áno |  | - | áno/nie:
1 |  |  |  | Priemer vodičov podľa platnej elektrotechnickej normy |  | áno |  | - | áno/nie:
1 |  |  |  | Komunikačná kabeláž k podružným rozvádzačom v príslove prevádzky |  | áno |  | - | áno/nie:
1 | Ďalšie súčasti hodnoty obstarávaného zariadenia |  | Doprava na miesto realizácie | - | - | áno |  | - | áno/nie: | - | -
1 |  |  | Montáž zariadenia a uvedenie do prevádzky | - | - | áno |  | - | áno/nie: | - | -
1
1 | Názov zariadenia: |  | 31. PC pre riadenie prevádzky
1
1 | Vymedzenie častí zariadenia |  |  | Opis / Technická špecifikácia - požadované technické parametre |  | Číselný údaj / Hodnota / Charakteristika parametra - požadovaná hodnota parametra |  | Merná jednotka | Parametre navrhovanej technológie - navrhovateľ vyplní konkrétnu hodnotu parametra ním navrhovanej technológie (hodnota/číselný údaj a podobne podľa zadania) | Názov výrobcu | Typové označenie
1 | Základné zariadenie |  | Účel zariadenia: Archivácia a tlač výstupov z technologického procesu s možnosťou jeho ovládania. | Stolový počítač mini tover FUJITSU |  | 1 |  | ks | hodnota:
1 |  |  |  | Monitor 27" |  | 1 |  | ks | hodnota:
1 |  |  |  | Tlačiareň |  | 1 |  | ks | hodnota:
1 |  |  |  | Windows 10 |  | 1 |  | ks | hodnota:
1 |  |  |  | MS Office |  | 1 |  | ks | hodnota:
1 |  |  |  | ESET ESS |  | 1 |  | ks | hodnota:
1 |  |  |  | Vzdialená pracovná plocha všetkých ovládacích displejov z technológie |  | áno |  | - | áno/nie:
1 |  |  |  | Program pre zobrazenie archívov priestorových veličín technológie |  | áno |  | - | áno/nie:
1 |  |  |  | Program pre zobrazenie vstupov a správ oprávnení vstupu osôb do priestorov technológie |  | áno |  | - | áno/nie:
1 | Ďalšie súčasti hodnoty obstarávaného zariadenia |  | Doprava na miesto realizácie | - | - | áno |  | - | áno/nie: | - | -
1 |  |  | Montáž zariadenia a uvedenie do prevádzky | - | - | áno |  | - | áno/nie: | - | -
1
1 | Názov zariadenia: |  | 32. Tablet - PC na ovládanie prevádzky
1
1 | Vymedzenie častí zariadenia |  |  | Opis / Technická špecifikácia - požadované technické parametre |  | Číselný údaj / Hodnota / Charakteristika parametra - požadovaná hodnota parametra |  | Merná jednotka | Parametre navrhovanej technológie - navrhovateľ vyplní konkrétnu hodnotu parametra ním navrhovanej technológie (hodnota/číselný údaj a podobne podľa zadania) | Názov výrobcu | Typové označenie
1 | Základné zariadenie |  | Účel zariadenia: Archivácia a tlač výstupov z technologického procesu s možnosťou jeho ovládania. | Prenosný dotykový počítač- tablet 12" dotykový |  | 1 |  | ks | hodnota:
1 |  |  |  | Wi-Fi |  | 1 |  | ks | hodnota:
1 |  |  |  | MS Office |  | 1 |  | ks | hodnota:
1 |  |  |  | Windows 10 |  | 1 |  | ks | hodnota:
1 |  |  |  | MS Office |  | 1 |  | ks | hodnota:
1 |  |  |  | ESET ESS |  | 1 |  | ks | hodnota:
1 |  |  |  | Vzdialená pracovná plocha všetkých ovládacích displejov, technológiu v prevádzke cez wi-fi |  | áno |  | - | áno/nie:
1 |  |  |  | Program pre zobrazenie archívov priestorových veličín technológie |  | áno |  | - | áno/nie:
1 |  |  |  | Program pre zobrazenie vstupov a správ oprávnení vstupu osôb do priestorov technológie |  | áno |  | - | áno/nie:
1 |  |  |  | Program pre zobrazenie kamerových záznamov technológie |  | áno |  | - | áno/nie:
1 | Ďalšie súčasti hodnoty obstarávaného zariadenia |  | Doprava na miesto realizácie | - | - | áno |  | - | áno/nie: | - | -
1 |  |  | Montáž zariadenia a uvedenie do prevádzky | - | - | áno |  | - | áno/nie: | - | -
1
1 | Názov zariadenia: |  | 33. Laboratórna sušička - 1 ks
1
1 | Vymedzenie častí zariadenia |  |  | Opis / Technická špecifikácia - požadované technické parametre |  | Číselný údaj / Hodnota / Charakteristika parametra - požadovaná hodnota parametra |  | Merná jednotka | Parametre navrhovanej technológie - navrhovateľ vyplní konkrétnu hodnotu parametra ním navrhovanej technológie (hodnota/číselný údaj a podobne podľa zadania) | Názov výrobcu | Typové označenie
1 | Základné zariadenie |  | Účel zariadenia: Dezinfekcia dýchacích filtrov zásobníkov na zretie jogurtovej zložky. | Teplota ohrevu nadstaviteľná 50-250°C |  | áno |  | - | áno/nie:
1 |  |  |  | Čas sterilizácie teplom, plynule nadstaviteľný |  | áno |  | - | áno/nie:
1 |  |  |  | Stabilizácia teploty |  | ± 0,4 |  | °C | hodnota:
1 |  |  |  | Napájacie napätie 230V T NS 1L+N+PE |  | áno |  | - | áno/nie:
1 | Ďalšie súčasti hodnoty obstarávaného zariadenia |  | Doprava na miesto realizácie | - | - | áno |  | - | áno/nie: | - | -
1 |  |  | Montáž zariadenia a uvedenie do prevádzky | - | - | áno |  | - | áno/nie: | - | -
1
1 | Názov zariadenia: |  | 34. Klimatizácia prevádzky - 1 ks
1
1 | Vymedzenie častí zariadenia |  |  | Opis / Technická špecifikácia - požadované technické parametre |  | Číselný údaj / Hodnota / Charakteristika parametra - požadovaná hodnota parametra |  | Merná jednotka | Parametre navrhovanej technológie - navrhovateľ vyplní konkrétnu hodnotu parametra ním navrhovanej technológie (hodnota/číselný údaj a podobne podľa zadania) | Názov výrobcu | Typové označenie
1 | Základné zariadenie |  | Účel zariadenia: Udržiavať v priestore prevádzky na výrobu, plnenia a balenie ryžových jogurtov stabilnú teplotu s výmenou vzduchu podľa platných hygienických noriem. | Klimatizačná jednotka potrubná |  | 1 |  | ks | hodnota:
1 |  |  |  | Externý statický tlak jednotky |  | min. 150 |  | Pa | hodnota:
1 |  |  |  | Prietok vzduchu vnútorný jednotky |  | min. 4800 |  | m3/hod | hodnota:
1 |  |  |  | DC jednosmerný motor ventilátora s vysokou účinnosťou |  | áno |  | - | áno/nie:
1 |  |  |  | Súčasť vybavenia svorky pre ON/OFF a alarm signál. Kompatibilnú s centrálnym nástenným ovládačom |  | áno |  | - | áno/nie:
1 |  |  |  | VZT potrubie tkanivové s výustkami + spojovací a závesný materiál |  | 20 |  | meter | hodnota:
1 |  |  |  | VZT prechody nerezové + filtračná komora + filtre |  | 1 |  | ks | hodnota:
1 |  |  |  | CU potrubie + izolácie 25/12 mm |  | 20 |  | meter | hodnota:
1 |  |  |  | Konzola pod jednotku |  | 1 |  | ks | hodnota:
1 |  |  |  | Spojovací a kotviaci materiál |  | áno |  | - | áno/nie:
1 |  |  |  | Montáž, plnenie zariadenia R410A, zaregulovanie |  | áno |  | - | áno/nie:
1 |  |  |  | Chladenie výrobných priestorov ryžových jogurtov na teplotu |  | min. 22 |  | °C | hodnota:
1 |  |  |  | Signály pre interaktívne riadenie: -snímanie teploty prevádzky |  | áno |  | - | áno/nie:
1 | Ďalšie súčasti hodnoty obstarávaného zariadenia |  | Doprava na miesto realizácie | - | - | áno |  | - | áno/nie: | - | -
1 |  |  | Montáž zariadenia a uvedenie do prevádzky | - | - | áno |  | - | áno/nie: | - | -
1
1 | Názov zariadenia: |  | 35. Automatická plnička sáčkov - 1 ks
1
1 | Vymedzenie častí zariadenia |  |  | Opis / Technická špecifikácia - požadované technické parametre |  | Číselný údaj / Hodnota / Charakteristika parametra - požadovaná hodnota parametra |  | Merná jednotka | Parametre navrhovanej technológie - navrhovateľ vyplní konkrétnu hodnotu parametra ním navrhovanej technológie (hodnota/číselný údaj a podobne podľa zadania) | Názov výrobcu | Typové označenie
1 | Základné zariadenie |  | Účel zariadenia: Plnenie ryžových jogurtov do sáčkov so šróbovateľným uzáverom. | Výkon zariadenia |  | 4000 |  | ks/hod | hodnota:
1 |  |  |  | Kazetový zásobník líšt so sáčkami |  | áno |  | - | áno/nie:
1 |  |  |  | Počet naraz plnených sáčkov |  | 2 |  | ks | hodnota:
1 |  |  |  | Počet prenosných líšt so sáčkami v zásobníku |  | min. 9 |  | ks | hodnota:
1 |  |  |  | Počet sáčkov na jednej lište |  | min. 54 |  | ks | hodnota:
1 |  |  |  | Dĺžka plastových prenosných líšt |  | 770 |  | mm | hodnota:
1 |  |  |  | Dátumovanie sáčkov |  | áno |  | - | áno/nie:
1 |  |  |  | Kontrola sáčkov ich rozfukom sterilným vzduchom |  | áno |  | - | áno/nie:
1 |  |  |  | Objem plnenia 80 až 200 ml |  | áno |  | - | áno/nie:
1 |  |  |  | Teplota plnenia |  | max. 22 |  | °C | hodnota:
1 |  |  |  | Druh uzáveru štandardný, priemer s plombou |  | 18 |  | mm | hodnota:
1 |  |  |  | Ofukovanie hrdla sáčkov horúcim vzduchom |  | áno |  | - | áno/nie:
1 |  |  |  | Vnútorný priemer plneného hrdla |  | 8.6 |  | mm | hodnota:
1 |  |  |  | Maximálny rozmer sáčku |  | 100x150 |  | mm | hodnota:
1 |  |  |  | Zásobník plnenie objem |  | min. 35 |  | liter | hodnota:
1 |  |  |  | Výstup obalov dopravníkom dĺžky min. 4 metre |  | áno |  | - | áno/nie:
1 |  |  |  | Krytovanie plničky s aseptickou úpravou vzduchu |  | áno |  | - | áno/nie:
1 |  |  |  | Čistenie plničky pripojením na CIP |  | áno |  | - | áno/nie:
1 |  |  |  | Zberný zásobník zachytávania CIP roztoku s čerpadlom a min. objemom 100l |  | áno |  | - | áno/nie:
1 |  |  |  | Konrola zaskrutkovania uzáverov, tesnosti sáčkov a ich naplnenia |  | áno |  | - | áno/nie:
1 |  |  |  | Vyraďovanie zlých sáčkov do samostatnej prepravky |  | áno |  | - | áno/nie:
1 |  |  |  | Výstup automatickej plničky pre možnosť pripojenia zakladacieho manipulátora sáčkov do kartónových krabíc |  | áno |  | - | áno/nie:
1 |  |  |  | Signály pre interaktívne riadenie: -snímanie počtu vyrobených kusov -snímanie teploty produktu v zásobníku plničky -snímanie času chodu linky -snímanie prestojov linky so špecifikáciou prestojov -snímanie plneného objemu -snímanie oprávnenej osoby na obsluhu linky -snímanie vyradených kusov |  | áno |  | - | áno/nie:
1 | Ďalšie súčasti hodnoty obstarávaného zariadenia |  | Doprava na miesto realizácie | - | - | áno |  | - | áno/nie: | - | -
1 |  |  | Montáž zariadenia a uvedenie do prevádzky | - | - | áno |  | - | áno/nie: | - | -
1
1 | Názov zariadenia: |  | 36. Zariadenie na odvetranie duplikátorového kotla
1
1 | Vymedzenie častí zariadenia |  |  | Opis / Technická špecifikácia - požadované technické parametre |  | Číselný údaj / Hodnota / Charakteristika parametra - požadovaná hodnota parametra |  | Merná jednotka | Parametre navrhovanej technológie - navrhovateľ vyplní konkrétnu hodnotu parametra ním navrhovanej technológie (hodnota/číselný údaj a podobne podľa zadania) | Názov výrobcu | Typové označenie
1 | Základné zariadenie |  | Účel zariadenia: Zachytenie výparov z varného duplikátorového kotla a ich odvetranie mimo výrobné priestory. | Výkon odsávania |  | min. 5 |  | m3/hod | hodnota:
1 |  |  |  | Záchytná časť výparov a kondenzu nad vyarným kotlom v tvare zvona |  | áno |  | - | áno/nie:
1 |  |  |  | Potrubná časť s ventilátorom na odvod výparov mimo prevádzku |  | áno |  | - | áno/nie:
1 |  |  |  | Rozmer záchytného zvonu |  | min. 2x2 |  | meter | hodnota:
1 |  |  |  | Napájacie napätie TNC S3L+PE N 230/400V 50Hz |  | áno |  | - | áno/nie:
1 |  |  |  | Signál pre interakívne riadenie: -signál spustenia odvetrávacieho zariadenia |  | áno |  | - | áno/nie:
1 | Ďalšie súčasti hodnoty obstarávaného zariadenia |  | Doprava na miesto realizácie | - | - | áno |  | - | áno/nie: | - | -
1 |  |  | Montáž zariadenia a uvedenie do prevádzky | - | - | áno |  | - | áno/nie: | - | -
1
1 | Názov zariadenia: |  | 37. Interaktívne ovládanie výroby
1
1 | Vymedzenie častí zariadenia |  |  | Opis / Technická špecifikácia - požadované technické parametre |  | Číselný údaj / Hodnota / Charakteristika parametra - požadovaná hodnota parametra |  | Merná jednotka | Parametre navrhovanej technológie - navrhovateľ vyplní konkrétnu hodnotu parametra ním navrhovanej technológie (hodnota/číselný údaj a podobne podľa zadania) | Názov výrobcu | Typové označenie
1 | Základné zariadenie |  | Účel zariadenia: Rozhranie medzi technológiou a obsluhou na dotykovom displeji riadiaceho rozvádzača technológie. | Softvérové vybavenie a funkcie displeja |  | áno |  | - | áno/nie:
1 |  |  |  | Vizualizácia kompletného technologického procesu výroby |  | áno |  | - | áno/nie:
1 |  |  |  | Interaktívne grafické zobrazenie celej technológie, všetkých procesných veličín a toku materiálu na dotykovom displeji |  | áno |  | - | áno/nie:
1 |  |  |  | Ručné interaktívne ovládanie ventilov, klapiek, elektromotorov, čerpadiel a ostatných častí technológie |  | áno |  | - | áno/nie:
1 |  |  |  | Automatické riadenie technológie a jej častí podľa pripraveného výrobného procesu |  | áno |  | - | áno/nie:
1 |  |  |  | Možnosť interaktívnej tvorby nových alebo úprava existujúcich výrobných receptúr |  | áno |  | - | áno/nie:
1 |  |  |  | Zber záznamov a archivácia teplôt, tlakov, prietoku a ostatných procesných veličín pri výrobe |  | áno |  | - | áno/nie:
1 |  |  |  | Interaktívne zobrazenie, tlač archívov zaznamenaných priestorových a procesných veličín |  | áno |  | - | áno/nie:
1 |  |  |  | Záznam a správa pohybu a oprávnenie k pohybu a činnosti osôb v priestoroch výrobnej technológie |  | áno |  | - | áno/nie:
1 |  |  |  | Kamerový záznam výrobnej technológie |  | áno |  | - | áno/nie:
1 | Ďalšie súčasti hodnoty obstarávaného zariadenia |  | Doprava na miesto realizácie | - | - | áno |  | - | áno/nie: | - | -
1 |  |  | Montáž zariadenia a uvedenie do prevádzky | - | - | áno |  | - | áno/nie: | - | -
1
1 | Názov zariadenia: |  | 38. Projekt technológie na prípravu, plnenie a balenie ryžových jogurtov
1
1 | Vymedzenie častí zariadenia |  |  | Opis / Technická špecifikácia - požadované technické parametre |  | Číselný údaj / Hodnota / Charakteristika parametra - požadovaná hodnota parametra |  | Merná jednotka | Parametre navrhovanej technológie - navrhovateľ vyplní konkrétnu hodnotu parametra ním navrhovanej technológie (hodnota/číselný údaj a podobne podľa zadania) | Názov výrobcu | Typové označenie
1 | Základné zariadenie |  | Účel zariadenia: Komplexná realizácia technológie na prípravu, plnenie, balenie, skladovanie ryžových jogurtov s hmotnými tokmi a hygienou prevádzky | Projekt pre všetky technologické celky na výrobu, plnenie, balenie, skladovanie ryžových jogurtov |  | áno |  | - | áno/nie:
1 |  |  |  | Šecifikácia jednotlivých technologických zariadení, prevádzky a ich spojenie do výrobného celku |  | áno |  | - | áno/nie:
1 | Ďalšie súčasti hodnoty obstarávaného zariadenia |  | Doprava na miesto realizácie | - | - | áno |  | - | áno/nie: | - | -
1 |  |  | Montáž zariadenia a uvedenie do prevádzky | - | - | áno |  | - | áno/nie: | - | -
1
1 | Názov zariadenia: |  | 39. Úpravná jednotka vody - 1 ks
1
1 | Vymedzenie častí zariadenia |  |  | Opis / Technická špecifikácia - požadované technické parametre |  | Číselný údaj / Hodnota / Charakteristika parametra - požadovaná hodnota parametra |  | Merná jednotka | Parametre navrhovanej technológie - navrhovateľ vyplní konkrétnu hodnotu parametra ním navrhovanej technológie (hodnota/číselný údaj a podobne podľa zadania) | Názov výrobcu | Typové označenie
1 | Základné zariadenie |  | Účel zariadenia: Zabezpečuje chemickú úpravu vody pre technologické zariadenia prevádzky | Výkon úpravnej jednotky |  | 2.5 |  | m3/hod | hodnota:
1 |  |  |  | Časti úpravnej jednotky: -1 ks duplexový zmäkčovací filter pre prietok 2,5 m3/hod -kontimálna úprava vody -ochranný filter - 1 ks -prietokomer - 1 ks -1 ks odpúšťací servoventil 3/4" -hladinový spínač E+H - 3 ks -polypropylénová nádrž v=4000 l - 1 ks -tlaková stanica 2 m3/hod, 3 bar riadena frekvenčným meničom - 1 ks -elektrický rozvádzač - 1 ks -inštalačný materiál |  | áno |  | - | áno/nie:
1 |  |  |  | Signál pre interaktívne riadenie: -snímanie spotrebovaného množstva upravenej vody |  | áno |  | - | áno/nie:
1 | Ďalšie súčasti hodnoty obstarávaného zariadenia |  | Doprava na miesto realizácie | - | - | áno |  | - | áno/nie: | - | -
1 |  |  | Montáž zariadenia a uvedenie do prevádzky | - | - | áno |  | - | áno/nie: | - | -
1
1 | Názov zariadenia: |  | 40. Elektroskriňa pre miestnosť energetického zabezpečenia prevádzky parou a tlakovým vzduchom
1
1 | Vymedzenie častí zariadenia |  |  | Opis / Technická špecifikácia - požadované technické parametre |  | Číselný údaj / Hodnota / Charakteristika parametra - požadovaná hodnota parametra |  | Merná jednotka | Parametre navrhovanej technológie - navrhovateľ vyplní konkrétnu hodnotu parametra ním navrhovanej technológie (hodnota/číselný údaj a podobne podľa zadania) | Názov výrobcu | Typové označenie
1 | Základné zariadenie |  | Účel zariadenia: Riadenie a napájanie výrobníka pary a kompresora tlakového vzduchu | Podružný rozvádzač napájania plynového vyvíjača pary, kompresorov tlakového vzduchu , sušičky tlakového vzduchu, zásobníka TUV, kotla pre vykurovanie kancelárskych priestorov |  | áno |  | - | áno/nie:
1 |  |  |  | Záznam a archivácia priebehu teplôt a tlakov energetického zabezpečenia prevádzky |  | áno |  | - | áno/nie:
1 | Ďalšie súčasti hodnoty obstarávaného zariadenia |  | Doprava na miesto realizácie | - | - | áno |  | - | áno/nie: | - | -
1 |  |  | Montáž zariadenia a uvedenie do prevádzky | - | - | áno |  | - | áno/nie: | - | -
1
1 | Názov zariadenia: |  | 41. Hlavný energetický rozvod prevádzky
1
1 | Vymedzenie častí zariadenia |  |  | Opis / Technická špecifikácia - požadované technické parametre |  | Číselný údaj / Hodnota / Charakteristika parametra - požadovaná hodnota parametra |  | Merná jednotka | Parametre navrhovanej technológie - navrhovateľ vyplní konkrétnu hodnotu parametra ním navrhovanej technológie (hodnota/číselný údaj a podobne podľa zadania) | Názov výrobcu | Typové označenie
1 | Základné zariadenie |  | Účel zariadenia: Hlavný distribučný rozvádzač na pripojenie podružných rozvádzačov | Hlavný rozvádzač elekrickej energie |  | 1 |  | ks | hodnota:
1 |  |  |  | Inštalačné prvky pre pripojenie: -podružný rozvádzač pre energetické zabezpečenie výroby parou a tlakovým vzduchom -podružný rozvádzač pre zabezpečenie výroby ľadovej vody -hlavný rozvádzač výrobnej technológie -zmiešavacieho zariadenia -plničky sáčkov -čistiacej stanice CIP |  | áno |  | - | áno/nie:
1 | Ďalšie súčasti hodnoty obstarávaného zariadenia |  | Doprava na miesto realizácie | - | - | áno |  | - | áno/nie: | - | -
1 |  |  | Montáž zariadenia a uvedenie do prevádzky | - | - | áno |  | - | áno/nie: | - | -
1
1 | Názov zariadenia: |  | 42. Silové napájacie rozvody technológie
1
1 | Vymedzenie častí zariadenia |  |  | Opis / Technická špecifikácia - požadované technické parametre |  | Číselný údaj / Hodnota / Charakteristika parametra - požadovaná hodnota parametra |  | Merná jednotka | Parametre navrhovanej technológie - navrhovateľ vyplní konkrétnu hodnotu parametra ním navrhovanej technológie (hodnota/číselný údaj a podobne podľa zadania) | Názov výrobcu | Typové označenie
1 | Základné zariadenie |  | Účel zariadenia: Dodávka elektrickej energie ku všetkým častiam technológie | Prívod napájania elektrickej energie pre: -miestnosť energetického zabezpečenia výroby parou a tlakovým vzduchom -miestnosť zabezpečenia výroby ľadovej vody -hlavný riadiaci rozvádzač výrobnej technológie -zmiešavacie zariadenie -čistiaca stanica CIP -plnička sáčkov |  | áno |  | - | áno/nie:
1 |  |  |  | Priemery vodičov podľa platnej elektrotechnickej normy |  | áno |  | - | áno/nie:
1 | Ďalšie súčasti hodnoty obstarávaného zariadenia |  | Doprava na miesto realizácie | - | - | áno |  | - | áno/nie: | - | -
1 |  |  | Montáž zariadenia a uvedenie do prevádzky | - | - | áno |  | - | áno/nie: | - | -
1
1 | Názov zariadenia: |  | 43. Chladiarenská technika pre prevádzku
1
1 | Vymedzenie častí zariadenia |  |  | Opis / Technická špecifikácia - požadované technické parametre |  | Číselný údaj / Hodnota / Charakteristika parametra - požadovaná hodnota parametra |  | Merná jednotka | Parametre navrhovanej technológie - navrhovateľ vyplní konkrétnu hodnotu parametra ním navrhovanej technológie (hodnota/číselný údaj a podobne podľa zadania) | Názov výrobcu | Typové označenie
1 | Základné zariadenie |  | Účel zariadenia: Chladené priestorx pre skladovanie zabalených hotových výrobkov v obchodnom balení. | Zariadenia: 2 ks mraziacich boxov: -kondenzačná jednotka -výparník- 14,5 kW -rozvádzač 8,2 kW |  | áno |  | - | áno/nie:
1 |  |  |  | Chladiaci box 2 ks: -kondenzačná jednotka +32, -5 °C, min 16,3 kW -výparník 19,3 kW -rozvádzač pre kondenzačnú jednotku |  | áno |  | - | áno/nie:
1 |  |  |  | Chladenie priestorov 2ks: -výparník min. 8,8 kW -kondenzačná jednotka -5/+32°C, 10,15 kW |  | áno |  | - | áno/nie:
1 |  |  |  | Chladiaci box 1 ks: -kondenzačná jednotka +32, -5°C, 5,2 kW -výparník 7 kW |  | áno |  | - | áno/nie:
1 |  |  |  | Signál pre interaktívne riadenie: -snímanie teploty v chladených priestoroch |  | áno |  | - | áno/nie:
1 | Ďalšie súčasti hodnoty obstarávaného zariadenia |  | Doprava na miesto realizácie | - | - | áno |  | - | áno/nie: | - | -
1 |  |  | Montáž zariadenia a uvedenie do prevádzky | - | - | áno |  | - | áno/nie: | - | -
1
1
1 | Pozn.: V prípade, že v rámci opisu predmetu zákazky bol použitý konkrétny výrobca, výrobný postup, značka, patent, typ, krajina, oblasť alebo miesto pôvodu alebo výroby, môže uchádzač predložiť ponuku i na technický a funkčný ekvivalent.
1
1
1 |  | Miesto:
1
1 |  | Dátum:
1 | [6 empty] | podpis a pečiatka navrhovateľa