## Príloha č. 1
1
1 | Pokyny k vyplneniu: Vypĺňajú sa žlto vyznačené polia !!!
1
1 | Kúpna zmluva – Príloha č. 1:
1
1 | Podrobný technický opis a údaje deklarujúce technické parametre dodávaného predmetu zákazky
1
1
1 | Názov predmetu: |  | pásová píla s mechanizáciou | [6 empty] | Počet kusov: | 1
1
1 | Vymedzenie častí |  |  | Opis / Technická špecifikácia - požadované technické parametre |  | Číselný údaj / Hodnota / Charakteristika parametra - požadovaná hodnota parametra |  | Merná jednotka | Parametre navrhovanej technológie - navrhovateľ vyplní konkrétnu hodnotu parametra ním navrhovanej technológie (hodnota/číselný údaj a podobne podľa zadania) | Názov výrobcu | Typové označenie
1 |  |  | OVLADACI PANEL NA RIADENIE CELEJ LINKY | Dotykový LCD display so zabudovaným priemyselným PC prepojeným s programovateľným automatom prostredníctvom siete Ethernet | Dotykovy LCD display so zabudovanym priemyselnym PC prepojenym s programovatelnym automatom prostrednictvom siete Ethernet | áno |  | - | áno/nie:
1 |  |  |  | Rôzne časti linky sú navzájom prepojene prostredníctvom sieťového protokolu | Rozne casti linky su navzajom prepojene prostrednictvom sietoveho protokolu | áno |  | - | áno/nie:
1 |  |  |  | Kubatúra | Kubatura | áno |  | - | áno/nie:
1 |  |  |  | Vzdialený prístup a podpora | Vzdialeny pristup a podpora | áno |  | - | áno/nie:
1 |  |  | VSTUPNY NAVALOVACI DOPRAVNÍK (pozícia na výkrese 1) na tento dopravník bude naložená guľatina a bude posúvaná ku prevalovaču | dĺžka dopravníka - osová vzdialenosť | dlzka dopravnika - osova vzdialenost | min. 8.000, max. 9.000 | min. 8.000, max. 9.000 | mm | hodnota:
1 |  |  |  | počet reťazových dráh | pocet retazovych drah | min. 4 | min. 4 | ks | hodnota:
1 |  |  |  | šírka dopravníka | sirka dopravnika | min.3.500, max. 4.500 | min.3.500, max. 4.500 | mm | hodnota:
1 |  |  |  | dopravná reťaz | dopravna retaz | na guľatinu | na gulatinu | ks | hodnota:
1 |  |  | PREVALOVAC GUALTINY NA VOZIK (pozícia na výkrese 2) z prevalovača bude prevalená guľatina na upínací vozík guľatiny | dĺžka dopravníka | dlzka dopravnika | min. 1500 max.2500 | min. 1500 max.2500 | mm | hodnota:
1 |  |  |  | počet prevalovačov | pocet prevalovacov | min. 4 | min. 4 | ks | hodnota:
1 |  |  | HYDRAULICKY UPINACI VOZIK GULATINY NEZAVISLE PRESTAVITELNE UPINACIE VEZE – POHYBLIVE UPINACIE HAKY (pozícia na výkrese 4) | Nezávislé prestaviteľné upínacie veže min. | Nezávislé prestaviteľné upínacie veže min. | min.4 | min.4 | veže | hodnota:
1 |  |  |  | Nezávislé prestavovanie upínacích veží pomocou motorov | Nezávislé prestavovanie upínacích veží pomocou motorov | ano | ano | - | áno/nie:
1 |  |  |  | Veže sa môžu pohybovať súbežne, rovnobežne s osou rezu | Veže sa môžu pohybovať súbežne, rovnobežne s osou rezu | ano | ano | - | áno/nie:
1 |  |  |  | Veže sa môžu pohybovať nezávisle, pre vystredenie guľatiny prostredníctvom fotobuniek | Veže sa môžu pohybovať nezávisle, pre vystredenie guľatiny prostredníctvom fotobuniek | ano | ano | - | áno/nie:
1 |  |  |  | Voliteľná výška vysunutia upínacích hákov do min. 4 pozícií, hydraulicky ovládané | Voliteľná výška vysunutia upínacích hákov do min. 4 pozícií, hydraulicky ovládané | ano | ano | - | áno/nie:
1 |  |  |  | DVOJITÉ obracače guľatiny, priziem a švartien, so špeciálnou výstupkovou reťazou | DVOJITÉ obracače guľatiny, priziem a švartien, so špeciálnou výstupkovou reťazou | min. 4 | min. 4 | ks | hodnota:
1 |  |  |  | Hydrostatický posuv s plynule meniteľnou rýchlosťou, ktorý pre dosiahnutie optimálnej výkonnosti využíva výkon hlavného motoru | Hydrostatický posuv s plynule meniteľnou rýchlosťou, ktorý pre dosiahnutie optimálnej výkonnosti využíva výkon hlavného motoru | ano | ano | - | áno/nie:
1 |  |  |  | Ohrievacie zariadenie regulované termostatom, pre udržanie optimálnej teploty oleja v akýchkoľvek podmienkach okolitého prostredia | Ohrievacie zariadenie regulované termostatom, pre udržanie optimálnej teploty oleja v akýchkoľvek podmienkach okolitého prostredia | ano | ano | - | áno/nie:
1 |  |  |  | Plne automatické centrálne mazanie el. čerpadlom | Plne automatické centrálne mazanie el. čerpadlom | ano | ano | - | áno/nie:
1 |  |  |  | Obojstranný ovládací pult s čalúneným kreslom s elektrickým servo-riadením a multifunkčnými ovládačmi, umiestnený nad frézou | Obojstranný ovládací pult s čalúneným kreslom s elektrickým servo-riadením a multifunkčnými ovládačmi, umiestnený nad frézou | ano | ano | - | áno/nie:
1 |  |  |  | El. káble, pantograf a stykačová skriňa | El. káble, pantograf a stykačová skriňa | ano | ano | - | áno/nie:
1 |  |  |  | Plochá profilová koľaj pre dĺžku rezu max. 5m | Plochá profilová koľaj pre dĺžku rezu max. 5m | ano | ano | - | áno/nie:
1 |  |  | FREZA BOKU PILIARSKEJ GULATINY pozícia na výkrese 14) | Je možné ju priradiť ku kmeňovej pásovej píle, umožňuje premenu krajiny (obliny) na štiepku už pri prvom reze. |  | áno |  | - | áno/nie:
1 |  |  | PREDREZOVA KOTUCOVA PILA (pozícia na výkrese 3a) | Poháňaný hydraulickým motorom, ktorý môže byť použitý pre akýkoľvek typ kmeňovej pásovej píly | Poháňaný hydraulickým motorom, ktorý môže byť použitý pre akýkoľvek typ kmeňovej pásovej píly | áno |  | - | áno/nie:
1 |  |  |  | Umiestnená na hornom vodítku stojanu kmeňovej pásovej píly | Umiestnená na hornom vodítku stojanu kmeňovej pásovej píly | áno |  | - | áno/nie:
1 |  |  |  | Pílový kotúč kopíruje povrch guľatiny v stope pred pílovým pásom, otáča sa proti smeru posuvu guľatiny do rezu a čistí po celú dobu rezu povrch guľatiny najmä od piesku, kamienkov a iných cudzích telies a predlžuje tak trvanlivosť britu a súčasne životnosť píl. pásu. | Pílový kotúč kopíruje povrch guľatiny v stope pred pílovým pásom, otáča sa proti smeru posuvu guľatiny do rezu a čistí po celú dobu rezu povrch guľatiny najmä od piesku, kamienkov a iných cudzích telies a predlžuje tak trvanlivosť britu a súčasne životnosť píl. pásu. | áno |  | - | áno/nie:
1 |  |  |  | Zdvih píl. kotúča predrezovej píly je odvodený od posuvu vozíka. Pri pohybe vozíka do rezu je píl. kotúč hydraulicky pritlačený a perfektne kopíruje tvar povrchu guľatiny. Pri pohybe vozíka späť sa píl. kotúč zdvihne a nedotýka sa guľatiny. | Zdvih píl. kotúča predrezovej píly je odvodený od posuvu vozíka. Pri pohybe vozíka do rezu je píl. kotúč hydraulicky pritlačený a perfektne kopíruje tvar povrchu guľatiny. Pri pohybe vozíka späť sa píl. kotúč zdvihne a nedotýka sa guľatiny. | áno |  | - | áno/nie:
1 |  |  | PILOVY STOJAN DVOJITY “TANDEM”alebo ekvivalent | Liatinove stojany v robustnom prevedení | Liatinove stojany v robustnom prevedení | áno |  | - | áno/nie:
1 |  |  |  | Priemer kolies min. | Priemer kolies min. | min. 1600 |  | mm | hodnota:
1 |  |  |  | Šírka obežných kolies pre pílový pás max. | Šírka obežných kolies pre pílový pás max. | max. 260 |  | mm | hodnota:
1 |  |  |  | Hydraulické napínanie pílového pásu s ukazovateľom napnutia píl. pásu | Hydraulické napínanie pílového pásu s ukazovateľom napnutia píl. pásu | áno |  | - | áno/nie:
1 |  |  |  | Hydraulicky riadené tlakové vodítka pohybujúce sa v presnom prizmatickom vedení s automatickým odskokom píl. pásu pri vracaní vozíku späť. Pri posuve vozíka do rezu je píl. pás napnutý na najvyššiu medzu, čo zaisťuje jeho vysokú stabilitu a umožňuje dosiahnuť najvyššie rýchlosti rezu | Hydraulicky riadené tlakové vodítka pohybujúce sa v presnom prizmatickom vedení s automatickým odskokom píl. pásu pri vracaní vozíku späť. Pri posuve vozíka do rezu je píl. pás napnutý na najvyššiu medzu, čo zaisťuje jeho vysokú stabilitu a umožňuje dosiahnuť najvyššie rýchlosti rezu | áno |  | - | áno/nie:
1 |  |  |  | Hnané valce pre vyťahovanie koreňových nábehov | Hnané valce pre vyťahovanie koreňových nábehov | áno |  | - | áno/nie:
1 |  |  |  | Centrálne mazanie ručným čerpadlom | Centrálne mazanie ručným čerpadlom | áno |  | - | áno/nie:
1 |  |  |  | Centrálne mazanie píl. pásu a činných plôch obežných kolies el. čerpadlom | Centrálne mazanie píl. pásu a činných plôch obežných kolies el. čerpadlom | áno |  | - | áno/nie:
1 |  |  | Elektronický modul musí obsahovať | Dotykový LCD displej min. 15˝ so zabudovaným priemyselným PC prepojeným s programovateľným automatom prostredníctvom siete Ethernet | Dotykový LCD displej min. 15˝ so zabudovaným priemyselným PC prepojeným s programovateľným automatom prostredníctvom siete Ethernet | áno |  | - | áno/nie:
1 |  |  |  | Komunikuje priamo s pohonom motorov a umožňuje tak rýchle a precízne prestavovanie upínacích veží s presnosťou na desatinu milimetra. | Komunikuje priamo s pohonom motorov a umožňuje tak rýchle a precízne prestavovanie upínacích veží s presnosťou na desatinu milimetra. | áno |  | - | áno/nie:
1 |  |  |  | Rôzne časti kmeňovej pásovej píly sú navzájom prepojené prostredníctvom sieťového protokolu | Rôzne časti kmeňovej pásovej píly sú navzájom prepojené prostredníctvom sieťového protokolu | áno |  | - | áno/nie:
1 |  |  |  | Možnosť uloženia 100 programov porezu, 20 relatívnych a 20 absolútnych hrúbok, ktoré je možné priamo vyvolať a ľahko modifikovať | Možnosť uloženia 100 programov porezu, 20 relatívnych a 20 absolútnych hrúbok, ktoré je možné priamo vyvolať a ľahko modifikovať | áno |  | - | áno/nie:
1 |  |  |  | Automatické vyrovnávanie guľatiny prostredníctvom bariéry fotobuniek – vrátane osy | Automatické vyrovnávanie guľatiny prostredníctvom bariéry fotobuniek – vrátane osy | min. 20 |  | buniek | hodnota:
1 |  |  |  | Automatické ovládanie rýchlosti posuvu na základe odchýlky píl. pásu | Automatické ovládanie rýchlosti posuvu na základe odchýlky píl. pásu | áno |  | - | áno/nie:
1 |  |  |  | Kubatúra | Kubatúra | áno |  | - | áno/nie:
1 |  |  |  | Vzdialený prístup a podpora prostredníctvom Gate Manager - alebo ekvivalent | Vzdialený prístup a podpora prostredníctvom Gate Manager - alebo ekvivalent | áno |  | - | áno/nie:
1 |  |  | Optimalizačné zariadenie - Zariadenie pre zobrazenie optimalizovanej porezovej schémy pre kmeň. pás. pílu musí obsahovať | Priemyselný PC | Priemyselný PC | áno |  | - | áno/nie:
1 |  |  |  | Digitálna farebná kamera | Digitálna farebná kamera | áno |  | - | áno/nie:
1 |  |  |  | Monitor | Monitor | áno |  | - | áno/nie:
1 |  |  |  | Software pre optimalizáciu porezu MAXICUT - alebo ekvivalent | Software pre optimalizáciu porezu MAXICUT - alebo ekvivalent | áno |  | - | áno/nie:
1 |  |  |  | Software rozhraní PLC | Software rozhraní PLC | áno |  | - | áno/nie:
1 |  |  |  | Softwarový modul pre umiestnenie frézy | Softwarový modul pre umiestnenie frézy | áno |  | - | áno/nie:
1 |  |  | Software optimalizačného zariadenia | Prostredníctvom farebnej kamery je guľatina vyobrazená v reálnom čase šikmo tak, aby ju obsluha mohla vidieť na monitore. | Prostredníctvom farebnej kamery je guľatina vyobrazená v reálnom čase šikmo tak, aby ju obsluha mohla vidieť na monitore. | áno |  | - | áno/nie:
1 |  |  |  | Po získaní priemeru guľatiny z PLC (prostredníctvom bariéry fotobuniek alebo iného systému), počítač navrhne optimalizovanú porezovú schému a zobrazí ju prekrytím na skutočný obraz guľatiny na základe toho, čo bolo zadané do tabuliek porezu. | Po získaní priemeru guľatiny z PLC (prostredníctvom bariéry fotobuniek alebo iného systému), počítač navrhne optimalizovanú porezovú schému a zobrazí ju prekrytím na skutočný obraz guľatiny na základe toho, čo bolo zadané do tabuliek porezu. | áno |  | - | áno/nie:
1 |  |  |  | Porezová schéma sa bude skladať z prednastavených rozmerov v tabuľke pre pevne dané rezy alebo z tabuliek pre definované produkty. | Porezová schéma sa bude skladať z prednastavených rozmerov v tabuľke pre pevne dané rezy alebo z tabuliek pre definované produkty. | áno |  | - | áno/nie:
1 |  |  |  | Tak ako tabuľky pevne daných veľkostí, tak definované programy produktov sú uložené v súboroch a je možné ich vyvolať podľa potreby. | Tak ako tabuľky pevne daných veľkostí, tak definované programy produktov sú uložené v súboroch a je možné ich vyvolať podľa potreby. | áno |  | - | áno/nie:
1 |  |  |  | Vo vzťahu k pozdĺžnej osy guľatiny sú možné 3 rôzne orientácie: Rovnobežne s ľavou bočnou plochou guľatiny Vystredená (rovnobežne s osou guľatiny) Rovnobežne s pravou bočnou plochou guľatiny" | Vo vzťahu k pozdĺžnej osy guľatiny sú možné 3 rôzne orientácie: Rovnobežne s ľavou bočnou plochou guľatiny Vystredená (rovnobežne s osou guľatiny) Rovnobežne s pravou bočnou plochou guľatiny" | áno |  | - | áno/nie:
1 |  |  |  | Požadujeme 3 druhy optimalizácie: Režim - ˝Open face˝: V tomto režime je možné zadávať minimálne dĺžky a minimálne plochy. Systém optimalizuje podľa minimálnej plochy, ktorú je možné získať rezom a tu zobrazí na MAXICUT - alebo ekvivalent. Ďalšie rezy musia byť zadané obsluhou kmeňovej pásovej píly ručne, prostredníctvom režimu pevne dané rezy, ktoré môžu byť prenastavené. Režim - ˝Schéma pre pevne daný rez˝: V tomto režime môžu byť generované a uložené pevne dané porezové schémy pre hlavné produkty. Každá porezová schéma môže byť aktivovaná pre typ, kvalitu, škálu priemerov a rozsah dĺžok. Na základe aktívnych produktov v tabuľke optimalizátoru, software určí optimálnu porezovú schému pre každú guľatinu. Režim - ˝Vedľajšie produkty˝ (bočné rezivo): sú optimalizované automaticky. Použiteľné rozmery (hrúbky), vrátane rozsahu dĺžok, musia byť definované v tabuľke venované vedľajším produktom." | Požadujeme 3 druhy optimalizácie: Režim - ˝Open face˝: V tomto režime je možné zadávať minimálne dĺžky a minimálne plochy. Systém optimalizuje podľa minimálnej plochy, ktorú je možné získať rezom a tu zobrazí na MAXICUT - alebo ekvivalent. Ďalšie rezy musia byť zadané obsluhou kmeňovej pásovej píly ručne, prostredníctvom režimu pevne dané rezy, ktoré môžu byť prenastavené. Režim - ˝Schéma pre pevne daný rez˝: V tomto režime môžu byť generované a uložené pevne dané porezové schémy pre hlavné produkty. Každá porezová schéma môže byť aktivovaná pre typ, kvalitu, škálu priemerov a rozsah dĺžok. Na základe aktívnych produktov v tabuľke optimalizátoru, software určí optimálnu porezovú schému pre každú guľatinu. Režim - ˝Vedľajšie produkty˝ (bočné rezivo): sú optimalizované automaticky. Použiteľné rozmery (hrúbky), vrátane rozsahu dĺžok, musia byť definované v tabuľke venované vedľajším produktom." | áno |  | - | áno/nie:
1 |  |  | Počítačový program na optimalizáciu porezu optiline alebo ekvivalent | Farebnú kameru – skener | Farebnú kameru – skener | áno |  | - | áno/nie:
1 |  |  |  | Sieť laserov na meranie kubatúry (objemu) guľatiny | Sieť laserov na meranie kubatúry (objemu) guľatiny | áno |  | - | áno/nie:
1 |  |  |  | Optimalizáciu na maximálnu výťaž reziva z porezu guľatiny | Optimalizáciu na maximálnu výťaž reziva z porezu guľatiny | áno |  | - | áno/nie:
1 |  |  |  | Optimalizáciu na maximálny výnos podľa cien reziva na trhu | Optimalizáciu na maximálny výnos podľa cien reziva na trhu | áno |  | - | áno/nie:
1 |  |  |  | Min. 100 predvolených funkcií na porez guľatiny | Min. 100 predvolených funkcií na porez guľatiny | áno |  | - | áno/nie:
1 |  |  |  | Kubíkovanie (evidencia): | Kubíkovanie (evidencia): | - |  | -
1 |  |  |  | a) množstvá porezanej guľatiny | a) množstvá porezanej guľatiny | áno |  | - | áno/nie:
1 |  |  |  | b) množstvá vyprodukovaného reziva | b) množstvá vyprodukovaného reziva | áno |  | - | áno/nie:
1 |  |  | VALCEKOVY DOPRAVNIK ZA PASOVOU PILOU (pozícia na výkrese 5) | dĺžka dopravníka | dlzka dopravnika | min. 6.500, max. 7.500 | min. 6.500, max. 7.500 | mm | hodnota:
1 |  |  |  | šírka dopravníka | sirka dorpavnika | min. 1500 | min. 1500 | mm | hodnota:
1 |  |  | MOTORICKY POHANANA CISTIACA KEFA NA OKEFOVAIE - CISTENIE POVRCHU NAREZANEJ PRIZMY (pozícia na výkrese 3b) | výškovo nastaviteľná | vyskovo nastavitelna | áno |  | - | áno/nie:
1 |  |  |  | šírka je totožná alebo väčšia so šírkou valčekového dopravníka za pasovou pílou | sirka je totozna alebo vacsia so sirkou valcekoveho dopravnika za pasovou pilou | áno |  | - | áno/nie:
1 |  |  | VALCEKOVY DOPRAVNIK S RETAZOVYMI DRAHAMI (pozícia na výkrese 6 ) | dĺžka dopravníka | dlzka dopravnika | min.6.500, max.8.000 | min.6.500, max.8.000 | mm | hodnota:
1 |  |  |  | počet reťazových dráh | pocet retazovych drah | min. 4 | min. 4 | ks | hodnota:
1 |  |  |  | šírka dopravníka | sirka dorpavnika | min. 1500 | min. 1500 | mm | hodnota:
1 |  |  | RETAZOVY DOPRAVNIK BOCNEHO REZIVA (pozícia na výkrese 9 ) | dĺžka dopravníka | dlzka dopravnika | min.6.000, max.7.500 |  | mm | hodnota:
1 |  |  |  | počet reťazových dráh | pocet retazovych drah | min.4, max. 6 | min.4, max. 6 | ks | hodnota:
1 |  |  | VYKLOPNY DORPAVNIK NA VYKLOPENIE BOCNEHO REZIVA (pozícia na výkrese 10) | dĺžka dopravníka | dlzka dopravnika | min. 4.500, max. 6.500 | min. 4.500, max. 6.500 | mm | hodnota:
1 |  |  |  | počet reťazových dráh | pocet retazovych drah | min.4, max. 6 | min.4, max. 6 | ks | hodnota:
1 |  |  | ZVISLY SINGULATOR - RETAZOVY DOPRAVNIK NA SEPAROVANIE PRIZIEM OD SEBA (pozícia na výkrese 11) | dĺžka dopravníka | dlzka dopravnika | min.2500, max. 3000 | min.2500, max. 3000 | mm | hodnota:
1 |  |  |  | počet reťazových dráh | pocet retazovych drah | min.4, max. 6 | min.4, max. 6 | ks | hodnota:
1 |  |  | VODOROVNY RETAZOVY DOPRAVNIK NA PREPOJENIE NOVEJ PASOVEJ PILY S NOVOU LINKOU NA SPRACOVANIE PRIZMI (pozícia na výkrese 12) | dĺžka dopravníka | dlzka dopravnika | min.5000, max. 6.000 | min.5000, max. 6.000 | mm | hodnota:
1 |  |  |  | počet reťazových dráh | pocet retazovych drah | min.4, max. 6 | min.4, max. 6 | ks | hodnota:
1 |  |  | VYKLOPNY DORPAVNIK NA NA PREPOJENIE SO VSTUPNYM RETAZOVYM DOPRAVNIKOM V TVARE "S" A PODAVACOM - OTACACOM PRIZIEM (linka na spracovanie priziem)(pozícia na výkrese 13) | počet reťazových dráh | pocet retazovych drah | min.4, max. 6 | min.4, max. 6 | ks | hodnota:
1 |  |  |  | dĺžka dopravníka | dlzka dopravnika | min. 2.800, max. 3.500 | min. 2.800, max. 3.500 | mm | hodnota:
1 |  |  | RETAZOVY DOPRAVNIK NA VYSUNUTIE HOTOVYCH PRIZIEM KTORE NEIDU NA DLASIE SPRACOVANIE (pozícia na výkrese 7) | počet reťazových dráh | pocet retazovych drah | min.4, max. 6 | min.4, max. 6 | ks | hodnota:
1 |  |  |  | dĺžka dopravníka | dlzka dopravnika | min. 2.200, max. 3000 | min. 2.200, max. 3000 | mm | hodnota:
1 |  |  | RETAZOVY DOPRAVNIK NA VYSUNUTIE HOTOVYCH PRIZIEM KTORE NEIDU NA DLASIE SPRACOVANIE = MIESTO PRE RUCNE ODOBERANIE A NASLEDNE STOHOVANIE PRIZIEM (pozícia na výkrese 8) | počet reťazových dráh | pocet retazovych drah | min.4, max. 6 | min.4, max. 6 | ks | hodnota:
1 |  |  |  | dĺžka dopravníka | dlzka dopravnika | min. 2000, max. 2500 | min. 2000, max. 2500 | mm | hodnota:
1 |  |  | MIESTO PRE OPERATORA - JOYSTICKOVE OVLADANIE, LCD MONITOR (pozícia na výkrese 15) |  |  | áno |  | - | áno/nie:
1 |  |  | VIBRACNY ALEBO REDLEROVY DOPRAVNIK NA VZNIKNUTE PILNY A STIEPKY PRI REZANI A FREZOVANI GULATINY (pozícia na výkrese 101) | dĺžka dopravníka | dlzka dopravnika | min. 15.500, max. 17.000 | min. 15.500, max. 17.000 | mm | hodnota:
1 |  |  |  | širka dopravníka | sirka dopravnika | min. 850 | min. 850 | mm | hodnota:
1 |  |  | PASOVY DOPRAVNIK NA VZNIKNUTE PILNY A STIEPKY PRI REZANI A FREZOVANI GULATINY (pozícia na výkrese 102) | dĺžka dopravníka | dlzka dopravnika | min. 2000, max. 2500 | min. 2000, max. 2500 | mm | hodnota:
1 |  |  |  | šírka dopravníka | sirka dopravnika | min. 800 | min. 800 | mm | hodnota:
1 |  |  | INTELIGENTNE RIESENIA | Autonómne prebiehajúci počítačový proces podľa svojich algoritmov vyhodnotí na základe zadanej databázy rozmerov optimálny spôsob odfrezovania daného kmena-gulatiny polotovaru s ohľadom na maximalizáciu ekonomickej výnosnosti, alebo podľa iného kritéria (napr. max. výťažnosti výrobku, alebo porezova schema) | Autonómne prebiehajúci počítačový proces podľa svojich algoritmov vyhodnotí na základe zadanej databázy rozmerov optimálny spôsob odfrezovania daného kmena-gulatiny polotovaru s ohľadom na maximalizáciu ekonomickej výnosnosti, alebo podľa iného kritéria (napr. max. výťažnosti výrobku, alebo porezova schema) | áno |  | - | áno/nie:
1 |  |  |  | Počítač dáva pokyn zariadeniu k automatickému nastaveniu pozícii frezovacej hlavy tak, ako to vyhodnotil podľa svojho algoritmu | Počítač dáva pokyn zariadeniu k automatickému nastaveniu pozícii frezovacej hlavy tak, ako to vyhodnotil podľa svojho algoritmu | áno |  | - | áno/nie:
1 |  |  |  | Druhá pasová pila dokáže pracovať - byť aktivna alebo sa posunie dozadu, ak ju porezová schéma nepotrebuje, alebo operátor tak rozhodne. Rôzne režimy sú predprogramovateľne (dve píly + fréza spolu pracujú, jedna pila + fréza spolu pracujú, dve píly bez frézy spolu pracujú, jedna pila + fréza spolu pracujú..) | Druha pasova pila (preto TANDEM) dokaze pracovat - byt aktivny alebo sa posune dozadu, ak porezova schema ho nepotrebuje, alebo operator sa royhodne tak. Rozne rezimy su predprogeamovatelne (dve pily + freza spolu pracuju, jedna pila + freza spolu pracuju, dve pily bez frezy spolu pracuju, jedna pila + freza spolu pracuju..) | áno |  | - | áno/nie:
1 |  |  |  | Kubíkovanie (evidencia):množstvá vyprodukovaného reziva |  | áno |  |  | áno/nie:
1 | Ďalšie súčasti hodnoty obstarávaného zariadenia |  | Doprava na miesto realizácie |  |  | áno |  | - | áno/nie: | - | -
1 |  |  | Montáž zariadenia a uvedenie do prevádzky |  |  | áno |  | - | áno/nie: | - | -
1
1
1 | Pozn.: V prípade, že v rámci opisu predmetu zákazky bol použitý konkrétny výrobca, výrobný postup, značka, patent, typ, krajina, oblasť alebo miesto pôvodu alebo výroby, môže uchádzač predložiť ponuku i na technický a funkčný ekvivalent.
1
1
1 |  | Miesto:
1
1 |  | Dátum:
1 | [6 empty] | podpis a pečiatka dodávateľa