## Príloha č. 1
1
1 | Pokyny k vyplneniu: Vypĺňajú sa žlto vyznačené polia !!!
1
1 | [10 empty] | Príloha č. 1:
1 | Výzva na predloženie cenovej ponuky
1
1 | Technická špecifikácia
1
1
1 | Názov predmetu: |  | Tepelné čerpadlo- klimatizácia | [6 empty] | Počet kusov: | 1 súbor v zmysle technickej špecifikácie
1
1 | Vymedzenie častí zariadenia |  |  | Opis / Technická špecifikácia - požadované technické parametre |  | Číselný údaj / Hodnota / Charakteristika parametra - požadovaná hodnota parametra |  | Merná jednotka | Parametre navrhovanej technológie - navrhovateľ vyplní konkrétnu hodnotu parametra ním navrhovanej technológie (hodnota/číselný údaj a podobne podľa zadania) | Názov výrobcu | Typové označenie
1 | Tepelné čerpadlo- klimatizácia |  | Vonkajšia jednotka typu A | Chladiac výkon (rozsah) min-max. |  | 1,0-6,0 |  | kW | hodnota:
1 |  |  |  | Vykurovací výkon v rozsahu min.- max. |  | 1,0-7,2 |  | kW | hodnota:
1 |  |  |  | Napájacie napätie: |  | 1-220/240 V, 50 Hz AC |  | V, Hz | hodnota:
1 |  |  |  | SEER min. |  | 7.1 |  |  | hodnota:
1 |  |  |  | Energetická trieda chladenia min |  | A++ |  |  | hodnota:
1 |  |  |  | Energetická trieda kúrenia min. |  | A+ |  |  | hodnota:
1 |  |  |  | Napájací kábel CYKY-3Jx1, 5 alebo ekvivalent |  | CYKY-3Jx1, 5 |  |  | hodnota:
1 |  |  |  | Istenie (10 A/B) elebo ekvivalent |  | 10A |  |  | hodnota:
1 |  |  |  | Typ chladiva R410A/R32 alebo ekvivalent |  | R32 |  | typ | hodnota:
1 |  |  |  | Hlučnosť chladenia/kúrenia max. |  | 53 |  | dB | hodnota:
1 |  |  |  | Vykurovanie teplota min. |  | -20 |  | ̊ C | hodnota:
1 |  |  | Vonkajšia jednotka typu B | Sumárny výkon chladení v rozsahu min. |  | 3,5-9,5 |  | kW | hodnota:
1 |  |  |  | Sumárny výkon kúrení v rozsahu min. |  | 3,3-11,8 |  | kW | hodnota:
1 |  |  |  | Napájacie napätie: |  | 1-220/240 V, 50 Hz AC |  | V, Hz | hodnota:
1 |  |  |  | SEER alebo ekvivalent min. |  | 6.3 |  |  | hodnota:
1 |  |  |  | Energetická trieda chladenia min |  | A++ |  |  | hodnota:
1 |  |  |  | Energetická trieda kúrenia min. |  | A+ |  |  | hodnota:
1 |  |  |  | Napájací kábel CYKY-3Jx1, 5 alebo ekvivalent |  | CYKY-3Jx1, 5 |  |  | hodnota:
1 |  |  |  | Istenie (10 A/B) elebo ekvivalent |  | 10A |  |  | hodnota:
1 |  |  |  | Typ chladiva R410A/R32 alebo ekvivalent |  | R32 |  |  | hodnota:
1 |  |  |  | Hlučnosť chladenia/kúrenia max. |  | 53 |  | dB | hodnota:
1 |  |  |  | Vykurovanie teplota min. |  | -20 |  | ̊ C | hodnota:
1 |  |  | Vnútorná jednotka A | typ prevedenia |  | kazetová |  |  | hodnota:
1 |  |  |  | výkon jednotky v chaldení max |  | 3.5 |  | kW | hodnota:
1 |  |  |  | výkon jednotky pri kúrení max. |  | 4 |  | kW | hodnota:
1 |  |  |  | hlučnosť max. |  | 35 |  | db | hodnota:
1 |  |  |  | prúdenie vzduchu |  | 4 smerové |  |  | hodnota:
1 |  |  |  | možnosť pripojenia na wifi |  | áno |  | - | áno/nie:
1 |  |  |  | vysokoúčinné filtračné systémy |  | áno |  | - | áno/nie:
1 |  |  |  | senzor na detekciu osôb pre optimalizáciu výkonu chladeni/kúrenia |  | áno |  | - | áno/nie:
1 |  |  | Vnútorná jednotka B | typ prevedenia |  | nástenná |  | - | hodnota:
1 |  |  |  | výkon jednotky v chaldení max |  | 3.5 |  | kW | hodnota:
1 |  |  |  | výkon jednotky pri kúrení max. |  | 4 |  | kW | hodnota:
1 |  |  |  | hlučnosť max. |  | 36 |  | dB | hodnota:
1 |  |  |  | možnosť pripojenia na wifi |  | áno |  | - | áno/nie:
1 |  |  |  | senzor na detekciu osôb pre optimalizáciu výkonu chladeni/kúrenia |  | áno |  | - | áno/nie:
1 |  |  |  | vysokoúčinné filtračné systémy - plasma-iónová technológia pre filtráciu alebo ekvivalent |  | plasma-iónová |  | - | hodnota:
1 | Ďalšie súčasti hodnoty obstarávaného zariadenia |  | Doprava na miesto realizácie | - | - | áno |  | - | áno/nie: | - | -
1 |  |  | Montáž zariadenia a uvedenie do prevádzky | kompletná montáž zariadení a meteriálu s Cu trubkami vrátane el. dopojenia na jbližšiu el. zásuvku, vákuovanie, tlaková skúška funčnosti. Drobné vzsprávky muriva dosádrovaním, zapenenie otvorov montážnou penou, odstránenie nečistôt a odpade pri montáži. | - | áno |  | - | áno/nie: | - | -
1 |  |  | Zaškolenie personálu na obsluhu zariadenia | - | - | áno |  | - | áno/nie: | - | -
1
1
1
1 |  | Miesto:
1
1 |  | Dátum:
1 | [6 empty] | podpis a pečiatka dodávateľa