## Príloha č. 1
1
1 | Pokyny k vyplneniu: Vypĺňajú sa žlto vyznačené polia !!!
1
1 | [10 empty] | Príloha č. 1:
1 | Výzva na predloženie cenovej ponuky
1
1 | Technická špecifikácia
1
1
1 | Názov predmetu: |  | LED Svetlá | [6 empty] | Počet kusov: | 34
1
1 | Vymedzenie častí |  |  | Opis / Technická špecifikácia - požadované technické parametre |  | Číselný údaj / Hodnota / Charakteristika parametra - požadovaná hodnota parametra |  | Merná jednotka | Parametre navrhovanej technológie - navrhovateľ vyplní konkrétnu hodnotu parametra ním navrhovanej technológie (hodnota/číselný údaj a podobne podľa zadania) | Názov výrobcu | Typové označenie
1 | Led priemyselné svetlá |  |  | Vstupné napätie AC |  | 100V-260V - 50/60 Hz |  |  | hodnota:
1 |  |  |  | Príkon |  | min.200 |  | W | hodnota:
1 |  |  |  | Svetelný výkon |  | min.125 |  | Lm/W | hodnota:
1 |  |  |  | Svetelný tok pri 5000K |  | min. 22 000 |  | Lm | hodnota:
1 |  |  |  | farba svetla |  | min. 4 000 |  | K | hodnota:
1 |  |  |  | uhol vyžarovania |  | 120 |  | stupňov | áno/nie:
1 |  |  |  | Životnosť |  | min. 50 000 |  | hod. | hodnota:
1 |  |  |  | trieda krytia |  | min. IP65 |  |  | hodnota:
1 | Ďalšie súčasti hodnoty obstarávaného zariadenia |  | Doprava na miesto realizácie | - | - | áno |  | - | áno/nie: | - | -
1 |  |  | Montáž svetiel vo výške 6,5 m | - | - | áno |  | - | áno/nie: | - | -
1
1
1
1 |  | Miesto:
1
1 |  | Dátum:
1 | [6 empty] | podpis a pečiatka dodávateľa