## Príloha č. 1
1
1 | Pokyny k vyplneniu: Vypĺňajú sa žlto vyznačené polia !!!
1
1 | Kúpna zmluva – Príloha č. 1:
1
1 | Technická špecifikácia predmetu zákazky
1
1 | Logický celok:
1 | Tryskacie zariadenie
1
1 | Vymedzenie častí zariadenia |  |  | Opis / Technická špecifikácia - požadované technické parametre |  | Číselný údaj / Hodnota / Charakteristika parametra - požadovaná hodnota parametra |  | Merná jednotka | Parametre navrhovanej technológie - navrhovateľ vyplní konkrétnu hodnotu parametra ním navrhovanej technológie (hodnota/číselný údaj a podobne podľa zadania) | Názov výrobcu | Typové označenie
1 | Základné zariadenie - Tryskacie zariadenie |  | Tryskacie zariadenie závesné | Průměr závěsu |  | Min 2 500 |  | [mm] | hodnota:
1 |  |  |  | Výška závěsu |  | Min 3000 |  | [mm] | hodnota:
1 |  |  |  | Zatížení háku |  | Min. 1000 |  | [kg] | hodnota:
1 |  |  |  | Počet háků vybavených kladkostrojem |  | Min. 2 |  | [ks] | hodnota:
1 |  |  |  | Počet metacích turbín |  | Min. 4 |  | [ks] | hodnota:
1 |  |  |  | Výkon motoru metací turbíny |  | Min. 7,5kW |  | [kW] | hodnota:
1 |  |  |  | Řízení prostřednictvím PLC |  | áno |  | - | áno/nie:
1 |  |  |  | Možnost vzdálené zprávy řídicího systému |  | áno |  | - | áno/nie:
1 |  |  |  | Regulace otáček motoru turbín přes frekvenční měniče |  | áno |  | - | áno/nie:
1 |  |  |  | Kabina musí být vybavena průtlačným otvorem ve dveřích a v zadní stěně tak, aby bylo možné tryskat tyčové díly o velikosti min. 375 x 375mm, délky min. 4,5m a hmotnosti min. 250kg |  | áno |  | - | áno/nie:
1 |  |  |  | Filter + príslušenstvo |  | áno |  | - | áno/nie:
1 |  |  | Tryskacie zariadenie stolové | Průměr stolu |  | Min 1100 |  | [mm] | hodnota:
1 |  |  |  | Pracovní výška nad stolem |  | Min 500 |  | [mm] | hodnota:
1 |  |  |  | Zatížení stolu |  | Min. 400 |  | [kg] | hodnota:
1 |  |  |  | Výkon motoru metací turbíny |  | Min. 7,5kW |  | [kW] | hodnota:
1 |  |  |  | Řízení prostřednictvím PLC |  | áno |  | - | áno/nie:
1 |  |  |  | Regulace otáček motoru turbíny přes frekvenční měnič |  | áno |  | - | áno/nie:
1 |  |  |  | Separátor |  | áno |  | - | áno/nie:
1 |  |  |  | Filter + príslušenstvo |  | áno |  | - | áno/nie:
1 | Ďalšie súčasti hodnoty obstarávaného zariadenia |  | Doprava na miesto realizácie | - | - | áno |  | - | áno/nie: | - | -
1 |  |  | Montáž zariadenia a uvedenie do prevádzky | - | - | áno |  | - | áno/nie: | - | -
1 |  |  | Zaškolenie personálu na obsluhu zariadenia | - | - | áno |  | - | áno/nie: | - | -
1
1 |  | Miesto:
1 |  | Dátum:
1 | [6 empty] | podpis a pečiatka dodávateľa