## Príloha č. 1
1
1 | Pokyny k vyplneniu: Vypĺňajú sa žlto vyznačené polia !!!
1
1 | Kúpna zmluva – Príloha č. 1:
1
1 | Technická špecifikácia predmetu zákazky
1
1
1 | Logický celok:
1 | Rezací stroj
1
1 | Vymedzenie častí zariadenia |  |  | Opis / Technická špecifikácia - požadované technické parametre |  | Číselný údaj / Hodnota / Charakteristika parametra - požadovaná hodnota parametra |  | Merná jednotka | Parametre navrhovanej technológie - navrhovateľ vyplní konkrétnu hodnotu parametra ním navrhovanej technológie (hodnota/číselný údaj a podobne podľa zadania) | Názov výrobcu | Typové označenie
1 | Základné zariadenie |  | Rezací stroj | Ingot - maximálny priemer |  | 1 x 405 alebo 2 x 156 |  | mm | hodnota:
1 |  |  |  | Ingot - maximálna dĺžka |  | 2 x 800, max. 160 |  | mm | hodnota:
1 |  |  |  | Maximálna rýchlosť drátu |  | 15 |  | m/s | hodnota:
1 |  |  |  | Rýchlosť stolov |  | min. 2 - max. 9999 |  | μm/m | hodnota:
1 |  |  |  | Kvalita dosky |  | TTV < 20; TV +/- 15 |  | μm | hodnota:
1 |  |  |  | Napätie drátu |  | 15-43 |  | N | hodnota:
1 |  |  |  | Dĺžka drátu |  | max. 600 |  | km | hodnota:
1 |  |  |  | Tlak |  | max. 0,6 |  | Mpa | hodnota:
1 | Príslušenstvo |  | Drátová píla | Pôdorys |  | max. 12 |  | m2 | hodnota:
1 |  |  |  | Hmotnosť |  | max. 15 000 |  | kg | hodnota:
1 |  |  |  | Maximálna dĺžka ingotu (v dvoch radách) |  | 1600 |  | mm | hodnota:
1 |  |  |  | Počet valcov |  | 3 |  | ks | hodnota:
1 |  |  |  | Vyťaženosť |  | min. 90 |  | % | hodnota:
1 |  |  |  | Rýchlosť drátu |  | 10 |  | m/s | hodnota:
1 |  |  |  | Spotreba elektrickej energie |  | max. 70 |  | kWh | hodnota:
1 | Ďalšie súčasti hodnoty obstarávaného zariadenia |  | Dodávka | - | - | áno |  | - | áno/nie: | - | -
1 |  |  | Montáž | - | - | áno |  | - | áno/nie: | - | -
1
1
1 |  | Miesto:
1
1 |  | Dátum:
1 | [6 empty] | podpis a pečiatka dodávateľa