## Príloha č. 1
1
1 | Pokyny k vyplneniu: Vypĺňajú sa žlto vyznačené polia !!!
1
1 | Kúpna zmluva – Príloha č. 1:
1
1 | Technická špecifikácia predmetu zákazky
1
1
1 | Logický celok:
1 | Mini pivovar 1000 l
1
1 | Vymedzenie častí zariadenia |  |  | Opis / Technická špecifikácia - požadované technické parametre |  | Číselný údaj / Hodnota / Charakteristika parametra - požadovaná hodnota parametra |  | Merná jednotka | Parametre navrhovanej technológie - navrhovateľ vyplní konkrétnu hodnotu parametra ním navrhovanej technológie (hodnota/číselný údaj a podobne podľa zadania) | Názov výrobcu | Typové označenie
1 | Varňa 10 hl |  | Rmutomladinová nádoba | celonezová |  | áno |  | - | áno/nie:
1 |  |  |  | s objemom 1527 l |  | ≥ 1527 |  | l | hodnota:
1 |  |  |  | so 80 mm izoláciou |  | ≥ 80 |  | mm | hodnota:
1 |  |  |  | s miešadlom |  | áno |  | - | áno/nie:
1 |  |  |  | stacionárne mycie hlavice |  | áno |  | - | áno/nie:
1 |  |  |  | meranie teploty |  | áno |  | - | áno/nie:
1 |  |  |  | osvetlenie nádoby |  | áno |  | - | áno/nie:
1 |  |  |  | odparová rúra DN 150, do výšky 2,6 m až 3,3 m od podlahy |  | ≥ 150 a 2,6 až 3,3 |  | DN a m | hodnota:
1 |  |  |  | ohrev elektrikou 43,2kW |  | áno |  | - | áno/nie:
1 |  |  |  | vnútorný priemer 1 200 mm |  | ≥ 1200 |  | mm | hodnota:
1 |  |  |  | výška nádoby 2,3m |  | ≥ 2,3 |  | m | hodnota:
1 |  |  |  | netto objem várky 10 hl |  | ≥ 10 |  | hl | hodnota:
1 |  |  | Scedzovacia nádoba | celonerezová |  | áno |  | - | áno/nie:
1 |  |  |  | s objemom 1 566 l |  | ≥ 1566 |  | l | hodnota:
1 |  |  |  | so 50 mm izoláciou |  | ≥ 50 |  | mm | hodnota:
1 |  |  |  | s frekvenčne reguľovanou kopačkou |  | áno |  | - | áno/nie:
1 |  |  |  | stacionárne mycie hlavice |  | áno |  | - | áno/nie:
1 |  |  |  | meranie teploty |  | áno |  | - | áno/nie:
1 |  |  |  | osvetlenie nádoby |  | áno |  | - | áno/nie:
1 |  |  |  | delené scedzovacie dno, priepustnosť 25 %, šírka štrbiny 0,75 mm |  | ≥ 25 a 0,75 |  | % a mm | hodnota:
1 |  |  |  | vnútorný priemer 1300 mm |  | ≥ 1300 |  | mm | hodnota:
1 |  |  |  | oplachovacie trysky pod sytom |  | áno |  | - | áno/nie:
1 | Príslušenstvo |  | Myčka KEG sudou | automatické prevedenie myčky KEG |  | áno |  | - | áno/nie:
1 |  |  |  | výkon 10 KEGov za hodinu |  | ≥ 10 |  | KEG/h | hodnota:
1 |  |  |  | nádoba na horký louh |  | ≥ 1 |  | ks | hodnota:
1 |  |  |  | objem nádrže 60 l |  | 60 |  | l | hodnota:
1 |  |  |  | manuální tlakovanie KEGu CO2 a plnenie KEG narážacou hlavou |  | áno |  | - | áno/nie:
1 |  |  | Čerpadlo varňa | frekvenčne riadené |  | áno |  | - | áno/nie:
1 |  |  |  | 1,1kW, 550l/min, výtlak 5,1m, 400V |  | 550 |  | l/min | hodnota:
1 |  |  | Chladič mladiny | jednostupňový s prietokom 1 340 l/h |  | ≥ 1340 |  | l/h | hodnota:
1 |  |  | Zásobník horúcej vody | s objemom 1 600 l, dohřev 6kw |  | ≥ 1600 |  | l | hodnota:
1 |  |  | Čerpadlo horúcej vody | 1,1kW, 80l/min, výtlak 36,5m, 230V |  | 80 |  | l/min | hodnota:
1 |  |  | Zásobník ľadovej vody | s objemom 1 600 l |  | ≥ 1600 |  | l | hodnota:
1 |  |  | Čerpadlo ľadovej vody | 0,55kW, 80l/min, výtlak 20,5m, 230V |  | 80 |  | l/min | hodnota:
1 |  |  | Mobilná CIP | 2x 120l mobilná s ohrevom |  | ≥ 2 x 120 |  | l | hodnota:
1 |  |  | Mobilné čerpadlo | 0,56kw, 80l/min, výtlak 20,5m, 230V |  | ≥ 80 |  | l/min | hodnota:
1 |  |  | Chladenie | so zdrojom chladu (vonk.jedn.) s hydromodulom (vnút. jedn.) s potrubím k tankom |  | áno |  | - | áno/nie:
1 |  |  | Drtič sladu | dvojvalcový, s kapacitou 200-350 kg/h s motorom o výkoně 1,5kw |  | ≥ 200 - 350 |  | kg/h | hodnota:
1 |  |  | Kompresor | s výtlakom 285 l/h , se sušičkou vzduchu a 4stupňová filtrace |  | ≥ 285 |  | l/h | hodnota:
1 |  |  |  | Maximální tlak 10 bar,Objem tlakové nádoby 50 l |  | áno |  |  | áno/nie:
1 |  |  | Potrubia, armatúry | mladivé potrubie a vratka, potrebné armatúry (súbor) |  | áno |  | - | áno/nie:
1 |  |  | Ostatné časti | pasporty tlak.nádob,prep.hadice,sacharometre s držiakom,hrable na mláto |  | áno |  | - | áno/nie:
1 |  |  | CKT | s využitelným objemom 1000 l, sklon spodného kónusu 65 ( plus minus 5 percent ) |  | ≥ 1000 |  | l | hodnota:
1 | Ďalšie súčasti hodnoty obstarávaného zariadenia |  | Doprava všetkých položiek | - | - | áno |  | - | áno/nie: | - | -
1 |  |  | Inštalácia pivovaru vrátane zfunkčnenia všetkých spolupracujúcich komponentov | - | - | áno |  | - | áno/nie: | - | -
1 |  |  | Zaškolenie personálu na obsluhu pivovaru | - | - | áno |  | - | áno/nie: | - | -
1 |  |  | Inžiniering - návrh celého pracoviska, dozor nad realizáciou až do odovzdania diela | - | - | áno |  | - | áno/nie: | - | -
1
1 |  | Miesto:
1
1 |  | Dátum:
1 | [6 empty] | podpis a pečiatka dodávateľa