## Príloha č. 1
1
1 | Pokyny k vyplneniu: Vypĺňajú sa žlto vyznačené polia !!!
1
1 | Kúpna zmluva – Príloha č. 1:
1
1 | Technická špecifikácia predmetu zákazky
1
1
1 | Logický celok č. 1:
1 | Poloautomatizovaná pásová píla na zhodnotenie drevnej guľatiny
1
1 | Vymedzenie častí zariadenia |  |  | Opis / Technická špecifikácia - požadované technické parametre |  | Číselný údaj / Hodnota / Charakteristika parametra - požadovaná hodnota parametra |  | Merná jednotka | Parametre navrhovanej technológie - navrhovateľ vyplní konkrétnu hodnotu parametra ním navrhovanej technológie (hodnota/číselný údaj a podobne podľa zadania) | Názov výrobcu | Typové označenie
1 | Poloautomatizovaná pásová píla na zhodnotenie drevnej guľatiny |  | Nakladacia rampa | nakladacie rošty /ks/ |  | 4 – 6 |  | ks | hodnota:
1 |  |  |  | hrúbka konštrukcie /mm/ |  | 220 – 250 |  | mm | hodnota:
1 |  |  |  | profil konštrukcie |  | I |  | áno | áno/nie:
1 |  |  |  | dĺžka nakladacej rampy /mm/ |  | 4000 - 4100 |  | mm | hodnota:
1 |  |  |  | dĺžka prednej časti rampy (zdvihnutá + spustená) /mm/ |  | 1800 – 1900 |  | mm | hodnota:
1 |  |  |  | pohon reduktora k elektromotoru /kW/ |  | 4,0 – 4,5 |  | kW | hodnota:
1 |  |  |  | hydraulické, automaticky posuvné nakladacie ramená /ks/ |  | 4 – 6 |  | ks | hodnota:
1 |  |  |  | automatické nakladanie poháňané cez hydomotory /ks/ |  | 2 |  | ks | hodnota:
1 |  |  |  | automatické, hydraulicky ovládané nakladacie ramená/ks/ |  | 2 – 4 |  | ks | hodnota:
1 |  |  |  | kapacita nakladacej rampy /m3/ |  | 10 – 15 |  | m3 | hodnota:
1 |  |  | Pásová píla | maximálny priemer kmeňa /cm/ |  | 120 – 130 |  | cm | hodnota:
1 |  |  |  | maximálna dĺžka kmeňa /m/ |  | 8 – 9 |  | m | hodnota:
1 |  |  |  | výkon hlavného elektromotora /kW/ |  | 37 – 40 |  | kW | hodnota:
1 |  |  |  | zdvíhanie píly nahor a nadol |  | áno |  |  | áno/nie:
1 |  |  |  | výkon zdvíhacieho elektromototra /kW/ |  | 5 – 6 |  | kW | hodnota:
1 |  |  |  | elektrický plynulý posun vpred a vzad |  | áno |  |  | áno/nie:
1 |  |  |  | manuálne senzorové nastavenie hrúbky rezu so samočinným zastavením |  | áno |  |  | áno/nie:
1 |  |  |  | digitálne nastavenie hrúbky rezu |  | áno |  |  | áno/nie:
1 |  |  |  | objem hydraulickej nádrže /l/ |  | 40 – 50 |  | l | hodnota:
1 |  |  |  | olejové čerpadlá /ks/ |  | min. 2 |  | ks | hodnota:
1 |  |  |  | kompletné hydraulické rozvody |  | áno |  |  | áno/nie:
1 |  |  |  | automatické hydraulické napínanie pásu |  | áno |  |  | áno/nie:
1 |  |  |  | ľavé a pravé hydraulické vedenie pásu |  | áno |  |  | áno/nie:
1 |  |  |  | hydraulický predrez s automatickým zapnutím a vedením pozdĺž kmeňa |  | áno |  |  | áno/nie:
1 |  |  |  | hydraulické zariadenie na odsun reziva so segmentami |  | áno |  |  | áno/nie:
1 |  |  |  | dodatočné hydraulické zariadenie na usmernenie reziva |  | áno |  |  | áno/nie:
1 |  |  |  | ovládací panel umiestnení na pílovej hlave |  | áno |  |  | áno/nie:
1 |  |  |  | multifunkčný joistick /pozície/ |  | 2 – 4 |  | pozície | hodnota:
1 |  |  |  | laser s držiakom /mW/ |  | 15 – 17 |  | mW | hodnota:
1 |  |  |  | svetlo + zväčšovacie sklo |  | áno |  |  | áno/nie:
1 |  |  |  | kamera s displejom |  | áno |  |  | áno/nie:
1 |  |  |  | výkon ventilátora /kW/ |  | 2,1 – 2,3 |  | kW | hodnota:
1 |  |  |  | automatické kvapalinové chladenie pílového pásu |  | áno |  |  | áno/nie:
1 |  |  | Pracovná dráha | konštrukčná dĺžka dráhy /m/ |  | 14 - 16 |  | m | hodnota:
1 |  |  |  | hydraulický upínač s dvomi valcami /ks/ |  | 6 – 8 |  | ks | hodnota:
1 |  |  |  | hydraulický zdvih kmeňa na upínačoch - hydraulický valec /ks/ |  | 4 – 6 |  | ks | hodnota:
1 |  |  |  | hydraulický valec – posun vpred /ks/ |  | 3 – 5 |  | ks | hodnota:
1 |  |  |  | hydraulický pravouhlý doraz na upínačoch s horizontálnym a vertikálnym posunom /ks/ |  | 5 – 6 |  | ks | hodnota:
1 |  |  |  | hydraulický obracač kmeňa /ks/ |  | 3 – 4 |  | ks | hodnota:
1 |  |  |  | posun obracača vpravo a vľavo /ks/ |  | 3 – 4 |  | ks | hodnota:
1 |  |  |  | hydraulický agregát /l/ |  | 110 - 130 |  | l | hodnota:
1 |  |  |  | rezervoár /l/ |  | 40 - 50 |  | l | hodnota:
1 |  |  |  | čerpadlo /kW/ |  | 10 – 12 |  | kW | hodnota:
1 |  |  |  | pásový výstupný dopravník /m/ |  | 4 – 5 |  | m | hodnota:
1 |  |  |  | elektromotor /kW/ |  | 1,5 – 1,7 |  | kW | hodnota:
1 |  |  |  | predná časť s hydraulickým zdvíhaním |  | áno |  |  | áno/nie:
1 |  |  | Zadný dopravník so systémom pre posun materiálu vpravo a vľavo | dĺžka dopravníka /m/ |  | 8 – 9 |  | m | hodnota:
1 |  |  |  | prevedenie |  | elektromotor |  | áno | áno/nie:
1 |  |  |  | výkon elektromotora /kW/ |  | 1,5 – 2,0 |  | kW | hodnota:
1 |  |  |  | mechanické rolovacie stoly |  | áno |  | áno | áno/nie:
1 |  |  | Jednoosá viackotúčová píla | hlavný motor /kW/ |  | 30 - 33 |  | kW | hodnota:
1 |  |  |  | minimálna šírka rezu /mm/ |  | 20 - 22 |  | mm | hodnota:
1 |  |  |  | maximálna šírka rezu /mm/ |  | 120 – 130 |  | mm | hodnota:
1 |  |  |  | maximálny priemer kotúčovej píly /mm/ |  | 400 – 410 |  | mm | hodnota:
1 |  |  |  | maximálna šírka vstupného materiálu /mm/ |  | 900 – 910 |  | mm | hodnota:
1 |  |  |  | pohyblivá kotúčová píla /ks/ |  | 2 – 3 |  | ks | hodnota:
1 |  |  |  | pevná kotúčová píla /ks/ |  | 1 – 2 |  | ks | hodnota:
1 |  |  |  | elektronický plynulý posun |  | áno |  | áno | áno/nie:
1 |  |  |  | výkon elektromotora /kW/ |  | 1,1 – 1,3 |  | kW | hodnota:
1 |  |  |  | rýchlosť posunu (m/min) |  | 0 – 40 |  | m/min | hodnota:
1 |  |  |  | laser |  | Áno |  | áno | áno/nie:
1 |  |  |  | výkon lasera /mW/ |  | 15 – 17 |  | mW | hodnota:
1 |  |  |  | zadný dopravník /mm/ |  | 2000 – 4000 |  | mm | hodnota:
1 |  |  |  | zadný dopravník so systémom pre posun materiálu na jednej strane /mm/ |  | 7200 – 7300 |  | mm | hodnota:
1 |  |  | Dopravník pre dosky | hmotnosť /kg/ |  | 3400 - 3800 |  | kg | hodnota:
1 |  |  |  | dĺžka dopravníka /mm/ |  | 6900 – 7100 |  | mm | hodnota:
1 |  |  |  | prevedenie |  | elektromotor |  | áno | áno/nie:
1 |  |  |  | výkon elektromotora /kW/ |  | 1,5 – 1,7 |  | kW | hodnota:
1 |  |  | Automatický priečny dopravník na dosky | automatické priečne vyhadzovače |  | áno |  | áno | áno/nie:
1 |  |  |  | prevedenie |  | elektromotor |  | áno | áno/nie:
1 |  |  |  | výkon elektromotora /kW/ |  | 1,3 – 1,6 |  | kW | hodnota:
1 |  |  |  | hydraulické stúpanie a klesanie |  | Áno |  | áno | áno/nie:
1 |  |  | Automatický dopravník pred pílou s vyhadzovačmi | dĺžka /mm/ |  | 9500 – 10500 |  | mm | hodnota:
1 |  |  |  | prevedenie |  | elektromotor |  | áno | áno/nie:
1 |  |  |  | výkon elektromotora /kW/ |  | 3,0 – 3,5 |  | kW | hodnota:
1 | Ďalšie súčasti hodnoty obstarávaného zariadenia |  | Doprava na miesto realizácie | - | - | - |  | - | áno/nie: | - | -
1 |  |  | Montáž zariadenia a uvedenie do prevádzky | - | - | - |  | - | áno/nie: | - | -
1 |  |  | Zaškolenie personálu na obsluhu zariadenia | - | - | - |  | - | áno/nie: | - | -
1
1 |  | Miesto:
1
1 |  | Dátum:
1 | [6 empty] | podpis a pečiatka dodávateľa
1 | Logický celok č. 2:
1 | Poloautomatizovaná linka na zhodnotenie odpadov po manipulácii dreva
1
1 | Vymedzenie častí zariadenia |  |  | Opis / Technická špecifikácia - požadované technické parametre |  | Číselný údaj / Hodnota / Charakteristika parametra - požadovaná hodnota parametra |  | Merná jednotka | Parametre navrhovanej technológie - navrhovateľ vyplní konkrétnu hodnotu parametra ním navrhovanej technológie (hodnota/číselný údaj a podobne podľa zadania) | Názov výrobcu | Typové označenie
1 | Poloautomatizovaná linka na zhodnotenie odpadov po manipulácii dreva |  | Pohonná jednotka | prevedenie |  | elektromotor |  | áno | áno/nie:
1 |  |  |  | požadovaný výkon /kW/ |  | 10 – 15 |  | kW | hodnota:
1 |  |  |  | otáčky vývodového hriadeľa /ot. min/ |  | 420 – 440 |  | ot. Min | hodnota:
1 |  |  |  | hmotnosť /kg/ |  | 210 – 230 |  | kg | hodnota:
1 |  |  | Štiepací poloautomat na výrobu palivového dreva | priemer guľatiny /cm/ |  | 5 – 48 |  | cm | hodnota:
1 |  |  |  | dĺžka polena /cm/ |  | 25 – 50 |  | cm | hodnota:
1 |  |  |  | rezacia časť |  | lišta + reťaz |  | áno | áno/nie:
1 |  |  |  | dĺžka rezacej lišty /palce/ |  | 22 – 24 |  | palce | hodnota:
1 |  |  |  | štiepacia sila /kN/ |  | 230 - 260 |  | kN | hodnota:
1 |  |  |  | dĺžka /cm/ |  | 230 - 620 |  | cm | hodnota:
1 |  |  |  | šírka /cm/ |  | 150 – 170 |  | cm | hodnota:
1 |  |  |  | výška /cm/ |  | 230 – 320 |  | cm | hodnota:
1 |  |  |  | požadovaná rýchlosť vstupného hriadeľa (ot/min) |  | 400 – 450 |  | ot/min | hodnota:
1 |  |  |  | hmotnosť /kg/ |  | 1000 – 1400 |  | kg | hodnota:
1 |  |  |  | Výstupný dopravník:
1 |  |  |  | dĺžka /cm/ |  | 490 – 510 |  | cm | hodnota:
1 |  |  |  | šírka pásu /mm/ |  | 430 – 450 |  | mm | hodnota:
1 |  |  |  | rýchlosť posuvného pásu (m/s) |  | 0 – 0,7 |  | m/s | hodnota:
1 |  |  |  | hmotnosť /kg/ |  | 130 - 170 |  | kg | hodnota:
1 |  |  |  | štiepací nôž /diely/ |  | 4 – 8 |  | diely | hodnota:
1 |  |  | Podávací stôl | pohon |  | hydraulický systém štiepacieho automatu |  | áno | áno/nie:
1 |  |  |  | ovládanie |  | ovládací systém štiepacieho automatu |  | áno | áno/nie:
1 |  |  |  | dĺžka /mm/ |  | 5000 - 5500 |  | mm | hodnota:
1 |  |  |  | šírka /mm/ |  | 1900 – 2200 |  | mm | hodnota:
1 |  |  |  | výška /mm/ |  | 1300 – 1500 |  | mm | hodnota:
1 |  |  |  | hmotnosť /kg/ |  | 600 – 800 |  | kg | hodnota:
1 |  |  |  | kapacita zásob /m3/ |  | 5 – 6 |  | m3 | hodnota:
1 |  |  |  | kapacita /t/ |  | 4 – 5 |  | t | hodnota:
1 |  |  | Odsávač pilín | prevedenie |  | elektromotor |  | áno | áno/nie:
1 |  |  |  | požadovaný výkon /kW/ |  | 1 – 1,5 |  | kW | hodnota:
1 |  |  |  | napätie /V/ |  | 220 - 230 |  | V | hodnota:
1 |  |  |  | hmotnosť /kg/ |  | 35 – 40 |  | kg | hodnota:
1 |  |  |  | priemer sacieho potrubia /mm/ |  | 140 - 150 |  | mm | hodnota:
1 |  |  |  | dĺžka sacieho potrubia /cm/ |  | 190 - 210 |  | cm | hodnota:
1 |  |  |  | priemer výfukového potrubia /mm/ |  | 120 - 140 |  | mm | hodnota:
1 |  |  |  | dĺžka výfukového potrubia /cm/ |  | 490 - 510 |  | cm | hodnota:
1 | Ďalšie súčasti hodnoty obstarávaného zariadenia |  | Doprava na miesto realizácie | - | - | - |  | - | áno/nie: | - | -
1 |  |  | Montáž zariadenia a uvedenie do prevádzky | - | - | - |  | - | áno/nie: | - | -
1 |  |  | Zaškolenie personálu na obsluhu zariadenia | - | - | - |  | - | áno/nie: | - | -
1
1 |  | Miesto:
1
1 |  | Dátum:
1 | [6 empty] | podpis a pečiatka dodávateľa