## Príloha č. 1
1
1 | Pokyny k vyplneniu: Vypĺňajú sa žlto vyznačené polia !!!
1
1 | Kúpna zmluva – Príloha č. 1:
1
1 | Technická špecifikácia predmetu zákazky
1
1
1 | Logický celok č. 1:
1 | Technologické vybavenie spoločnosti na produkciu oblečenia na princípe transférovej tlače
1
1 | Názov zariadenia: |  | Kalender s pracovným stolom
1
1 | Vymedzenie častí zariadenia |  |  | Opis / Technická špecifikácia - požadované technické parametre |  | Číselný údaj / Hodnota / Charakteristika parametra - požadovaná hodnota parametra |  | Merná jednotka | Parametre navrhovanej technológie - navrhovateľ vyplní konkrétnu hodnotu parametra ním navrhovanej technológie (hodnota/číselný údaj a podobne podľa zadania) | Názov výrobcu | Typové označenie
1 | Kalender s pracovným stolom |  |  | Pracovná rýchlosť |  | min. 0,1 - max. 1,7 |  | m/min | hodnota:
1 |  |  |  | Tlak vzduchu |  | min. 3 - max. 8 |  | bar | hodnota:
1 |  |  |  | Pracovný režim |  | rola/rola |  | - | áno/nie:
1 | [5 empty] | rola/kusy |  | - | áno/nie:
1 | [5 empty] | kusy/kusy |  | - | áno/nie:
1 |  |  |  | Priem.spotreba energie |  | 6 |  | kW/h | hodnota:
1 |  |  |  | Pracovná šírka |  | min. 1500 |  | mm | hodnota:
1 |  |  |  | Max. teplota na valcoch |  | max. 230 |  | °C | hodnota:
1 |  |  |  | Pracovný stôl |  | zahrnutý |  |  | áno/nie:
1 |  |  |  | Oprava zariadenia do 12 h od nahlásenia poruchy |  | áno |  | - | áno/nie:
1 |  |  |  | Výmena zariadenia do 24 h od nahlásenia poruchy v prípade, že sa nedá odstrániť porucha |  | áno |  | - | áno/nie:
1 | Ďalšie súčasti hodnoty obstarávaného zariadenia |  | Doprava na miesto realizácie | - | - | áno |  | - | áno/nie: | - | -
1 |  |  | Montáž zariadenia a uvedenie do prevádzky | - | - | áno |  | - | áno/nie: | - | -
1
1
1 | Názov zariadenia: |  | Veľkoplošná sublimačná tlačiareň
1
1 | Vymedzenie častí zariadenia |  |  | Opis / Technická špecifikácia - požadované technické parametre |  | Číselný údaj / Hodnota / Charakteristika parametra - požadovaná hodnota parametra |  | Merná jednotka | Parametre navrhovanej technológie - navrhovateľ vyplní konkrétnu hodnotu parametra ním navrhovanej technológie (hodnota/číselný údaj a podobne podľa zadania) | Názov výrobcu | Typové označenie
1 | Veľkoplošná sublimačná tlačiareň |  |  | Počet hláv |  | 2 |  | ks | hodnota:
1 |  |  |  | Šírka tlače |  | min. 1500 - max. 1700 |  | mm | hodnota:
1 |  |  |  | Rozlíšenie |  | min. 1440 |  | DPI | hodnota:
1 |  |  |  | Veľkosť média |  | min. 1620 |  | mm | hodnota:
1 |  |  |  | Hmotnosť role média |  | min. 40 |  | kg | hodnota:
1 |  |  |  | Spotreba elektrickej energie |  | min. 3,5 |  | VA | hodnota:
1 |  |  |  | Komunikácia e-mailom |  | áno |  | - | áno/nie:
1 |  |  |  | Kontrola trysiek |  | áno |  | - | áno/nie:
1 | Ďalšie súčasti hodnoty obstarávaného zariadenia |  | Doprava na miesto realizácie | - | - | áno |  | - | áno/nie: | - | -
1 |  |  | Montáž zariadenia a uvedenie do prevádzky | - | - | áno |  | - | áno/nie: | - | -
1
1
1 | Názov zariadenia: |  | Šijacie stroje 1-ihlové na bežné materiály a operácie
1
1 | Vymedzenie častí zariadenia |  |  | Opis / Technická špecifikácia - požadované technické parametre |  | Číselný údaj / Hodnota / Charakteristika parametra - požadovaná hodnota parametra |  | Merná jednotka | Parametre navrhovanej technológie - navrhovateľ vyplní konkrétnu hodnotu parametra ním navrhovanej technológie (hodnota/číselný údaj a podobne podľa zadania) | Názov výrobcu | Typové označenie
1 | Šijacie stroje 1-ihlové na bežné materiály a operácie |  |  | Spodné podávanie |  | áno |  | - | áno/nie:
1 |  |  |  | Motor v hlave |  | áno |  | - | áno/nie:
1 |  |  |  | Automatický odstrih nite |  | áno |  | - | áno/nie:
1 |  |  |  | Automatický zdvih pätky |  | áno |  | - | áno/nie:
1 |  |  |  | Automatické zapošitie |  | áno |  | - | áno/nie:
1 |  |  |  | Rýchlosť šitia |  | min. 5000 |  | ot./min | hodnota:
1 |  |  |  | Max. dĺžka stehu |  | min. 4,5 |  | mm | hodnota:
1 |  |  |  | Zdvih ihlovej tyče |  | min. 33 |  | mm | hodnota:
1 |  |  |  | Vzdialenosť ihly od rámu |  | min. 300 |  | mm | hodnota:
1 | Ďalšie súčasti hodnoty obstarávaného zariadenia |  | Doprava na miesto realizácie | - | - | áno |  | - | áno/nie: | - | -
1
1
1 | Názov zariadenia: |  | Šijacie stroje 1-ihlové na úplety
1
1 | Vymedzenie častí zariadenia |  |  | Opis / Technická špecifikácia - požadované technické parametre |  | Číselný údaj / Hodnota / Charakteristika parametra - požadovaná hodnota parametra |  | Merná jednotka | Parametre navrhovanej technológie - navrhovateľ vyplní konkrétnu hodnotu parametra ním navrhovanej technológie (hodnota/číselný údaj a podobne podľa zadania) | Názov výrobcu | Typové označenie
1 | Šijacie stroje 1-ihlové na úplety |  |  | Spodné podávanie |  | áno |  | - | áno/nie:
1 |  |  |  | Ihlové podávanie |  | áno |  | - | áno/nie:
1 |  |  |  | Automatický odstrih nite |  | áno |  | - | áno/nie:
1 |  |  |  | Automatický zdvih pätky |  | áno |  | - | áno/nie:
1 |  |  |  | Automatické zapošitie |  | áno |  | - | áno/nie:
1 |  |  |  | Rýchlosť šitia |  | min. 5000 |  | ot/min | hodnota:
1 |  |  |  | Max. dĺžka stehu |  | max. 4,5 |  | mm | hodnota:
1 |  |  |  | Zdvih ihlovej tyče |  | min. 33 |  | mm | hodnota:
1 |  |  |  | Vzdialenosť ihly od rámu |  | min. 300 |  | mm | hodnota:
1 | Ďalšie súčasti hodnoty obstarávaného zariadenia |  | Doprava na miesto realizácie | - | - | áno |  | - | áno/nie: | - | -
1
1
1 | Názov zariadenia: |  | Šijacie stroje 1-ihlové na ťažké materiály
1
1 | Vymedzenie častí zariadenia |  |  | Opis / Technická špecifikácia - požadované technické parametre |  | Číselný údaj / Hodnota / Charakteristika parametra - požadovaná hodnota parametra |  | Merná jednotka | Parametre navrhovanej technológie - navrhovateľ vyplní konkrétnu hodnotu parametra ním navrhovanej technológie (hodnota/číselný údaj a podobne podľa zadania) | Názov výrobcu | Typové označenie
1 | Šijacie stroje 1-ihlové na ťažké materiály |  |  | Spodné podávanie |  | áno |  | - | áno/nie:
1 |  |  |  | Ihlové podávanie |  | áno |  | - | áno/nie:
1 |  |  |  | Automatický odstrih nite |  | áno |  | - | áno/nie:
1 |  |  |  | Automatický zdvih pätky |  | áno |  | - | áno/nie:
1 |  |  |  | Automatické zapošitie |  | áno |  | - | áno/nie:
1 |  |  |  | Rýchlosť šitia |  | min. 5000 |  | ot./min | hodnota:
1 |  |  |  | Max. dĺžka stehu |  | max. 5 |  | mm | hodnota:
1 |  |  |  | Zdvih ihlovej tyče |  | min. 33 |  | mm | hodnota:
1 |  |  |  | Vzdialenosť ihly od rámu |  | min. 300 |  | mm | hodnota:
1 | Ďalšie súčasti hodnoty obstarávaného zariadenia |  | Doprava na miesto realizácie | - | - | áno |  | - | áno/nie: | - | -
1
1
1 | Názov zariadenia: |  | Overlock
1
1 | Vymedzenie častí zariadenia |  |  | Opis / Technická špecifikácia - požadované technické parametre |  | Číselný údaj / Hodnota / Charakteristika parametra - požadovaná hodnota parametra |  | Merná jednotka | Parametre navrhovanej technológie - navrhovateľ vyplní konkrétnu hodnotu parametra ním navrhovanej technológie (hodnota/číselný údaj a podobne podľa zadania) | Názov výrobcu | Typové označenie
1 | Overlock |  |  | Počet nití |  | min. 4 |  | ks | hodnota:
1 |  |  |  | Počet ihiel |  | min. 2 |  | ks | hodnota:
1 |  |  |  | Rýchlosť šitia |  | min. 7000 |  | ot/min | hodnota:
1 |  |  |  | Možnosť použitia 3 nití |  | áno |  | - | áno/nie:
1 |  |  |  | Magnetický odstrih |  | áno |  | - | áno/nie:
1 |  |  |  | Zdvih pätky |  | áno |  | - | áno/nie:
1 |  |  |  | Diferenciálny posuv |  | áno |  | - | áno/nie:
1 |  |  |  | Servomotor s úsporným provozem |  | áno |  | - | áno/nie:
1 | Ďalšie súčasti hodnoty obstarávaného zariadenia |  | Doprava na miesto realizácie | - | - | áno |  | - | áno/nie: | - | -
1
1
1 | Názov zariadenia: |  | Šijací stroj - coverlock
1
1 | Vymedzenie častí zariadenia |  |  | Opis / Technická špecifikácia - požadované technické parametre |  | Číselný údaj / Hodnota / Charakteristika parametra - požadovaná hodnota parametra |  | Merná jednotka | Parametre navrhovanej technológie - navrhovateľ vyplní konkrétnu hodnotu parametra ním navrhovanej technológie (hodnota/číselný údaj a podobne podľa zadania) | Názov výrobcu | Typové označenie
1 | Šijací stroj - coverlock |  |  | Počet nití |  | min. 5 |  | ks | hodnota:
1 |  |  |  | Počet ihiel |  | min. 3 |  | ks | hodnota:
1 |  |  |  | Elektromagnetický zdvih |  | áno |  | - | áno/nie:
1 |  |  |  | Elektromagnetický odstrih |  | áno |  | - | áno/nie:
1 |  |  |  | Max. dĺžka stehu |  | max. 3,6 |  | cm | hodnota:
1 |  |  |  | Max. počet stehov |  | max. 4200 |  | steh/min | hodnota:
1 |  |  |  | Počet podávačov zúbkov |  | min. 2 |  | ks | hodnota:
1 |  |  |  | Zadný odťahový valec |  | áno |  | - | áno/nie:
1 |  |  |  | Ramenové prevedenie |  | áno |  | - | áno/nie:
1 | Ďalšie súčasti hodnoty obstarávaného zariadenia |  | Doprava na miesto realizácie | - | - | áno |  | - | áno/nie: | - | -
1
1
1 | Názov zariadenia: |  | Šijací stroj - flatlock
1
1 | Vymedzenie častí zariadenia |  |  | Opis / Technická špecifikácia - požadované technické parametre |  | Číselný údaj / Hodnota / Charakteristika parametra - požadovaná hodnota parametra |  | Merná jednotka | Parametre navrhovanej technológie - navrhovateľ vyplní konkrétnu hodnotu parametra ním navrhovanej technológie (hodnota/číselný údaj a podobne podľa zadania) | Názov výrobcu | Typové označenie
1 | Šijací stroj - flatlock |  |  | Počet nití |  | min. 6 |  | ks | hodnota:
1 |  |  |  | Počet ihiel |  | min. 4 |  | ks | hodnota:
1 |  |  |  | Elektromagnetický zdvih |  | áno |  | - | áno/nie:
1 |  |  |  | Pneumatický odstrih retiazky |  | áno |  | - | áno/nie:
1 |  |  |  | Plochý šev |  | áno |  | - | áno/nie:
1 |  |  |  | Orez materiálu s odsávaním |  | áno |  | - | áno/nie:
1 |  |  |  | Max. dĺžka stehu |  | max. 3,6 |  | cm | hodnota:
1 |  |  |  | Max. počet stehov |  | max. 4200 |  | steh/min | hodnota:
1 |  |  |  | Počet podávačov zúbkov |  | min. 2 |  | ks | hodnota:
1 | Ďalšie súčasti hodnoty obstarávaného zariadenia |  | Doprava na miesto realizácie | - | - | áno |  | - | áno/nie: | - | -
1
1
1 | Názov zariadenia: |  | Teplovzdušný zvarovací stroj pre kontinuálne podlepovanie švou
1
1 | Vymedzenie častí zariadenia |  |  | Opis / Technická špecifikácia - požadované technické parametre |  | Číselný údaj / Hodnota / Charakteristika parametra - požadovaná hodnota parametra |  | Merná jednotka | Parametre navrhovanej technológie - navrhovateľ vyplní konkrétnu hodnotu parametra ním navrhovanej technológie (hodnota/číselný údaj a podobne podľa zadania) | Názov výrobcu | Typové označenie
1 | Teplovzdušný zvarovací stroj pre kontinuálne podlepovanie švou |  |  | Max. rýchlosť zvárania |  | max. 20 |  | m/min | hodnota:
1 |  |  |  | Šírka pásky |  | 22 |  | mm | hodnota:
1 |  |  |  | Teplota zvárania |  | 700 |  | °C | hodnota:
1 |  |  |  | Výhrev |  | 3600 |  | W | hodnota:
1 |  |  |  | Zdvih valca |  | 30 |  | mm | hodnota:
1 | Ďalšie súčasti hodnoty obstarávaného zariadenia |  | Doprava na miesto realizácie | - | - | áno |  | - | áno/nie: | - | -
1
1
1 | Názov zariadenia: |  | Vyšívací stroj
1
1 | Vymedzenie častí zariadenia |  |  | Opis / Technická špecifikácia - požadované technické parametre |  | Číselný údaj / Hodnota / Charakteristika parametra - požadovaná hodnota parametra |  | Merná jednotka | Parametre navrhovanej technológie - navrhovateľ vyplní konkrétnu hodnotu parametra ním navrhovanej technológie (hodnota/číselný údaj a podobne podľa zadania) | Názov výrobcu | Typové označenie
1 | Vyšívací stroj |  |  | Vyšívacia plocha |  | 50 x 35 |  | cm | hodnota:
1 |  |  |  | Max. rýchlosť šitia |  | max. 1200 |  | ot/min | hodnota:
1 |  |  |  | Počet farieb |  | min. 15 |  | ks | hodnota:
1 |  |  |  | Počet hláv |  | min. 1 |  | ks | hodnota:
1 |  |  |  | Kapacita pamäte |  | min. 20 mil. |  | steh | hodnota:
1 |  |  |  | Dĺžka stehu |  | min. 1,0 - max. 12,7 |  | mm | hodnota:
1 | Ďalšie súčasti hodnoty obstarávaného zariadenia |  | Doprava na miesto realizácie | - | - | áno |  | - | áno/nie: | - | -
1
1
1 | Názov zariadenia: |  | Žehliaci stôl
1
1 | Vymedzenie častí zariadenia |  |  | Opis / Technická špecifikácia - požadované technické parametre |  | Číselný údaj / Hodnota / Charakteristika parametra - požadovaná hodnota parametra |  | Merná jednotka | Parametre navrhovanej technológie - navrhovateľ vyplní konkrétnu hodnotu parametra ním navrhovanej technológie (hodnota/číselný údaj a podobne podľa zadania) | Názov výrobcu | Typové označenie
1 | Žehliaci stôl |  |  | Rozmery |  | 125 x 74 |  | cm | hodnota:
1 |  |  |  | Výkon |  | 600 |  | W | hodnota:
1 |  |  |  | Príkon |  | 2000 |  | W | hodnota:
1 |  |  |  | Vyhrievanie |  | áno |  | - | áno/nie:
1 |  |  |  | Odsávanie |  | áno |  | - | áno/nie:
1 | Ďalšie súčasti hodnoty obstarávaného zariadenia |  | Doprava na miesto realizácie | - | - | áno |  | - | áno/nie: | - | -
1
1
1 | Názov zariadenia: |  | Žehlička s vyvýjačom pary
1
1 | Vymedzenie častí zariadenia |  |  | Opis / Technická špecifikácia - požadované technické parametre |  | Číselný údaj / Hodnota / Charakteristika parametra - požadovaná hodnota parametra |  | Merná jednotka | Parametre navrhovanej technológie - navrhovateľ vyplní konkrétnu hodnotu parametra ním navrhovanej technológie (hodnota/číselný údaj a podobne podľa zadania) | Názov výrobcu | Typové označenie
1 | Žehlička s vyvýjačom pary |  |  | Pracovný tlak |  | 2.5 |  | bar | hodnota:
1 |  |  |  | Objem kotla |  | min. 5 |  | l | hodnota:
1 |  |  |  | Príkon |  | min. 800 |  | W | hodnota:
1 |  |  |  | Príkon kotla |  | min. 4000 |  | W | hodnota:
1 |  |  |  | Napájacie napätie 230 V |  | áno |  | - | áno/nie:
1 | Ďalšie súčasti hodnoty obstarávaného zariadenia |  | Doprava na miesto realizácie | - | - | áno |  | - | áno/nie: | - | -
1
1
1 | Názov zariadenia: |  | Počítačová zostava
1
1 | Vymedzenie častí zariadenia |  |  | Opis / Technická špecifikácia - požadované technické parametre |  | Číselný údaj / Hodnota / Charakteristika parametra - požadovaná hodnota parametra |  | Merná jednotka | Parametre navrhovanej technológie - navrhovateľ vyplní konkrétnu hodnotu parametra ním navrhovanej technológie (hodnota/číselný údaj a podobne podľa zadania) | Názov výrobcu | Typové označenie
1 | Počítačová zostava |  |  | Procesor frekvencia |  | min. 3,3 |  | GHz | hodnota:
1 |  |  |  | Počet jadier |  | 4 |  | ks | hodnota:
1 |  |  |  | Grafická karta - pamäť - kapacita |  | 2 |  | GB | hodnota:
1 |  |  |  | Operačná pamäť - kapacita |  | 64 |  | GB | hodnota:
1 |  |  |  | Pevný disk - kapacita |  | 256 |  | GB | hodnota:
1 |  |  |  | Monitor |  | 27 |  | ´´ (palce) | hodnota:
1 |  |  |  | Klávesnica |  | áno |  | - | áno/nie:
1 |  |  |  | Myš |  | áno |  | - | áno/nie:
1 |  |  |  | Operačný systém |  | áno |  | - | áno/nie:
1 | Ďalšie súčasti hodnoty obstarávaného zariadenia |  | Doprava na miesto realizácie | - | - | áno |  | - | áno/nie: | - | -
1
1
1 | Názov zariadenia: |  | Fotoaparát na fotenie produktov
1
1 | Vymedzenie častí zariadenia |  |  | Opis / Technická špecifikácia - požadované technické parametre |  | Číselný údaj / Hodnota / Charakteristika parametra - požadovaná hodnota parametra |  | Merná jednotka | Parametre navrhovanej technológie - navrhovateľ vyplní konkrétnu hodnotu parametra ním navrhovanej technológie (hodnota/číselný údaj a podobne podľa zadania) | Názov výrobcu | Typové označenie
1 | Fotoaparát na fotenie produktov |  |  | Typ snímača CMOS |  | áno |  | - | áno/nie:
1 |  |  |  | Rozlíšenie |  | 24.2 |  | Mpx | hodnota:
1 |  |  |  | ISO |  | 12800 |  | - | hodnota:
1 |  |  |  | Vstavaný blesk |  | áno |  | - | áno/nie:
1 |  |  |  | Objektív |  | áno |  | - | áno/nie:
1 | Ďalšie súčasti hodnoty obstarávaného zariadenia |  | Doprava na miesto realizácie | - | - | áno |  | - | áno/nie: | - | -
1
1
1 | Názov zariadenia: |  | Prídavný blesk
1
1 | Vymedzenie častí zariadenia |  |  | Opis / Technická špecifikácia - požadované technické parametre |  | Číselný údaj / Hodnota / Charakteristika parametra - požadovaná hodnota parametra |  | Merná jednotka | Parametre navrhovanej technológie - navrhovateľ vyplní konkrétnu hodnotu parametra ním navrhovanej technológie (hodnota/číselný údaj a podobne podľa zadania) | Názov výrobcu | Typové označenie
1 | Prídavný blesk |  |  | Smerové číslo (pri ISO 100) 28 |  | áno |  | - | áno/nie:
1 |  |  |  | Hĺbka |  | 104.5 |  | cm | hodnota:
1 |  |  |  | Stojan |  | áno |  | - | áno/nie:
1 |  |  |  | Napájanie - batéria |  | áno |  | - | áno/nie:
1 | Ďalšie súčasti hodnoty obstarávaného zariadenia |  | Doprava na miesto realizácie | - | - | áno |  | - | áno/nie: | - | -
1
1
1 | Názov zariadenia: |  | Štúdiové svetlá
1
1 | Vymedzenie častí zariadenia |  |  | Opis / Technická špecifikácia - požadované technické parametre |  | Číselný údaj / Hodnota / Charakteristika parametra - požadovaná hodnota parametra |  | Merná jednotka | Parametre navrhovanej technológie - navrhovateľ vyplní konkrétnu hodnotu parametra ním navrhovanej technológie (hodnota/číselný údaj a podobne podľa zadania) | Názov výrobcu | Typové označenie
1 | Štúdiové svetlá |  |  | Trvalé svetlo - výkon |  | 500 |  | W | hodnota:
1 |  |  |  | Trvalé svetlo - počet |  | 2 |  | ks | hodnota:
1 |  |  |  | Záblesková žiarovka - výkon |  | 45 |  | Ws | hodnota:
1 |  |  |  | Záblesková žiarkovka - počet |  | 2 |  | ks | hodnota:
1 |  |  |  | Štúdiový dáždnik - počet |  | 2 |  | ks | hodnota:
1 |  |  |  | Štúdiový dáždnik - rozmery |  | 85 |  | cm | hodnota:
1 | Ďalšie súčasti hodnoty obstarávaného zariadenia |  | Doprava na miesto realizácie | - | - | áno |  | - | áno/nie: | - | -
1
1
1 | Názov zariadenia: |  | Ponožkový pletací stroj
1
1 | Vymedzenie častí zariadenia |  |  | Opis / Technická špecifikácia - požadované technické parametre |  | Číselný údaj / Hodnota / Charakteristika parametra - požadovaná hodnota parametra |  | Merná jednotka | Parametre navrhovanej technológie - navrhovateľ vyplní konkrétnu hodnotu parametra ním navrhovanej technológie (hodnota/číselný údaj a podobne podľa zadania) | Názov výrobcu | Typové označenie
1 | Ponožkový pletací stroj |  |  | Počet hláv |  | 1 |  | ks | hodnota:
1 |  |  |  | Počet ihličiek |  | min. 144 |  | ks | hodnota:
1 |  |  |  | Max. rýchlosť ihlového valca |  | max. 280 |  | ot/min | hodnota:
1 |  |  |  | Max. rýchlosť ihlového valca (päta) |  | max. 250 |  | ot/min | hodnota:
1 | Ďalšie súčasti hodnoty obstarávaného zariadenia |  | Doprava na miesto realizácie | - | - | áno |  | - | áno/nie: | - | -
1
1
1 |  | Miesto:
1
1 |  | Dátum:
1 | [6 empty] | podpis a pečiatka dodávateľa
1 | Logický celok č. 2:
1 | Materiálové vybavenie spoločnosti na produkciu malosériovej výroby na princípe transférovej tlače
1
1 | Názov zariadenia: |  | Atrament na sublimáciu
1
1 | Vymedzenie častí zariadenia |  |  | Opis / Technická špecifikácia - požadované technické parametre |  | Číselný údaj / Hodnota / Charakteristika parametra - požadovaná hodnota parametra |  | Merná jednotka | Parametre navrhovanej technológie - navrhovateľ vyplní konkrétnu hodnotu parametra ním navrhovanej technológie (hodnota/číselný údaj a podobne podľa zadania) | Názov výrobcu | Typové označenie
1 | Atrament na sublimáciu |  |  | Farba - žltá - neon |  | áno |  | - | áno/nie:
1 |  |  |  | Certifikát OEKO-TEX 100 |  | áno |  | - | áno/nie:
1 |  |  |  | Veľkosť média |  | 1 |  | l | hodnota:
1 | Ďalšie súčasti hodnoty obstarávaného zariadenia |  | Doprava na miesto realizácie | - | - | áno |  | - | áno/nie: | - | -
1
1
1 | Názov zariadenia: |  | Atrament na sublimáciu
1
1 | Vymedzenie častí zariadenia |  |  | Opis / Technická špecifikácia - požadované technické parametre |  | Číselný údaj / Hodnota / Charakteristika parametra - požadovaná hodnota parametra |  | Merná jednotka | Parametre navrhovanej technológie - navrhovateľ vyplní konkrétnu hodnotu parametra ním navrhovanej technológie (hodnota/číselný údaj a podobne podľa zadania) | Názov výrobcu | Typové označenie
1 | Atrament na sublimáciu |  |  | Farba - čierna - neon |  | áno |  | - | áno/nie:
1 |  |  |  | Certifikát OEKO-TEX 100 |  | áno |  | - | áno/nie:
1 |  |  |  | Veľkosť média |  | 1 |  | l | hodnota:
1 | Ďalšie súčasti hodnoty obstarávaného zariadenia |  | Doprava na miesto realizácie | - | - | áno |  | - | áno/nie: | - | -
1
1
1 | Názov zariadenia: |  | Atrament na sublimáciu
1
1 | Vymedzenie častí zariadenia |  |  | Opis / Technická špecifikácia - požadované technické parametre |  | Číselný údaj / Hodnota / Charakteristika parametra - požadovaná hodnota parametra |  | Merná jednotka | Parametre navrhovanej technológie - navrhovateľ vyplní konkrétnu hodnotu parametra ním navrhovanej technológie (hodnota/číselný údaj a podobne podľa zadania) | Názov výrobcu | Typové označenie
1 | Atrament na sublimáciu |  |  | Farba - purpurová - neon |  | áno |  | - | áno/nie:
1 |  |  |  | Certifikát OEKO-TEX 100 |  | áno |  | - | áno/nie:
1 |  |  |  | Veľkosť média |  | 1 |  | l | hodnota:
1 | Ďalšie súčasti hodnoty obstarávaného zariadenia |  | Doprava na miesto realizácie | - | - | áno |  | - | áno/nie: | - | -
1
1
1 | Názov zariadenia: |  | Atrament na sublimáciu
1
1 | Vymedzenie častí zariadenia |  |  | Opis / Technická špecifikácia - požadované technické parametre |  | Číselný údaj / Hodnota / Charakteristika parametra - požadovaná hodnota parametra |  | Merná jednotka | Parametre navrhovanej technológie - navrhovateľ vyplní konkrétnu hodnotu parametra ním navrhovanej technológie (hodnota/číselný údaj a podobne podľa zadania) | Názov výrobcu | Typové označenie
1 | Atrament na sublimáciu |  |  | Farba - azúrová - neon |  | áno |  | - | áno/nie:
1 |  |  |  | Certifikát OEKO-TEX 100 |  | áno |  | - | áno/nie:
1 |  |  |  | Veľkosť média |  | 1 |  | l | hodnota:
1 | Ďalšie súčasti hodnoty obstarávaného zariadenia |  | Doprava na miesto realizácie | - | - | áno |  | - | áno/nie: | - | -
1
1
1 | Názov zariadenia: |  | Atrament na sublimáciu
1
1 | Vymedzenie častí zariadenia |  |  | Opis / Technická špecifikácia - požadované technické parametre |  | Číselný údaj / Hodnota / Charakteristika parametra - požadovaná hodnota parametra |  | Merná jednotka | Parametre navrhovanej technológie - navrhovateľ vyplní konkrétnu hodnotu parametra ním navrhovanej technológie (hodnota/číselný údaj a podobne podľa zadania) | Názov výrobcu | Typové označenie
1 | Atrament na sublimáciu |  |  | Farba - žltá |  | áno |  | - | áno/nie:
1 |  |  |  | Certifikát OEKO-TEX 100 |  | áno |  | - | áno/nie:
1 |  |  |  | Veľkosť média |  | 1 |  | l | hodnota:
1 | Ďalšie súčasti hodnoty obstarávaného zariadenia |  | Doprava na miesto realizácie | - | - | áno |  | - | áno/nie: | - | -
1
1
1 | Názov zariadenia: |  | Atrament na sublimáciu
1
1 | Vymedzenie častí zariadenia |  |  | Opis / Technická špecifikácia - požadované technické parametre |  | Číselný údaj / Hodnota / Charakteristika parametra - požadovaná hodnota parametra |  | Merná jednotka | Parametre navrhovanej technológie - navrhovateľ vyplní konkrétnu hodnotu parametra ním navrhovanej technológie (hodnota/číselný údaj a podobne podľa zadania) | Názov výrobcu | Typové označenie
1 | Atrament na sublimáciu |  |  | Farba - čierna |  | áno |  | - | áno/nie:
1 |  |  |  | Certifikát OEKO-TEX 100 |  | áno |  | - | áno/nie:
1 |  |  |  | Veľkosť média |  | 1 |  | l | hodnota:
1 | Ďalšie súčasti hodnoty obstarávaného zariadenia |  | Doprava na miesto realizácie | - | - | áno |  | - | áno/nie: | - | -
1
1
1 | Názov zariadenia: |  | Atrament na sublimáciu
1
1 | Vymedzenie častí zariadenia |  |  | Opis / Technická špecifikácia - požadované technické parametre |  | Číselný údaj / Hodnota / Charakteristika parametra - požadovaná hodnota parametra |  | Merná jednotka | Parametre navrhovanej technológie - navrhovateľ vyplní konkrétnu hodnotu parametra ním navrhovanej technológie (hodnota/číselný údaj a podobne podľa zadania) | Názov výrobcu | Typové označenie
1 | Atrament na sublimáciu |  |  | Farba - purpurová |  | áno |  | - | áno/nie:
1 |  |  |  | Certifikát OEKO-TEX 100 |  | áno |  | - | áno/nie:
1 |  |  |  | Veľkosť média |  | 1 |  | l | hodnota:
1 | Ďalšie súčasti hodnoty obstarávaného zariadenia |  | Doprava na miesto realizácie | - | - | áno |  | - | áno/nie: | - | -
1
1
1 | Názov zariadenia: |  | Atrament na sublimáciu
1
1 | Vymedzenie častí zariadenia |  |  | Opis / Technická špecifikácia - požadované technické parametre |  | Číselný údaj / Hodnota / Charakteristika parametra - požadovaná hodnota parametra |  | Merná jednotka | Parametre navrhovanej technológie - navrhovateľ vyplní konkrétnu hodnotu parametra ním navrhovanej technológie (hodnota/číselný údaj a podobne podľa zadania) | Názov výrobcu | Typové označenie
1 | Atrament na sublimáciu |  |  | Farba - azúrová |  | áno |  | - | áno/nie:
1 |  |  |  | Certifikát OEKO-TEX 100 |  | áno |  | - | áno/nie:
1 |  |  |  | Veľkosť média |  | 1 |  | l | hodnota:
1 | Ďalšie súčasti hodnoty obstarávaného zariadenia |  | Doprava na miesto realizácie | - | - | áno |  | - | áno/nie: | - | -
1
1
1 | Názov zariadenia: |  | Papier na sublimáciu
1
1 | Vymedzenie častí zariadenia |  |  | Opis / Technická špecifikácia - požadované technické parametre |  | Číselný údaj / Hodnota / Charakteristika parametra - požadovaná hodnota parametra |  | Merná jednotka | Parametre navrhovanej technológie - navrhovateľ vyplní konkrétnu hodnotu parametra ním navrhovanej technológie (hodnota/číselný údaj a podobne podľa zadania) | Názov výrobcu | Typové označenie
1 | Papier na sublimáciu |  |  | Šírka média |  | max. 1,8 |  | m | hodnota:
1 |  |  |  | Dĺžka média |  | max. 150 |  | m | hodnota:
1 |  |  |  | Gramáž |  | 90 |  | g | hodnota:
1 |  |  |  | Certifikát OEKO-TEX 100 |  | áno |  | - | áno/nie:
1 | Ďalšie súčasti hodnoty obstarávaného zariadenia |  | Doprava na miesto realizácie | - | - | áno |  | - | áno/nie: | - | -
1
1
1 | Názov zariadenia: |  | 3 vrstvová tkanina softshell
1
1 | Vymedzenie častí zariadenia |  |  | Opis / Technická špecifikácia - požadované technické parametre |  | Číselný údaj / Hodnota / Charakteristika parametra - požadovaná hodnota parametra |  | Merná jednotka | Parametre navrhovanej technológie - navrhovateľ vyplní konkrétnu hodnotu parametra ním navrhovanej technológie (hodnota/číselný údaj a podobne podľa zadania) | Názov výrobcu | Typové označenie
1 | 3 vsrtvová tkanina softshell |  |  | Farba - čierna |  | áno |  | - | áno/nie:
1 |  |  |  | 3 vrstvový materiál |  | áno |  | - | áno/nie:
1 |  |  |  | Gramáž (EN 1773) |  | 300-340 |  | g/m2 | hodnota:
1 |  |  |  | Šírka rolky |  | 140 - 150 |  | cm | hodnota:
1 |  |  |  | Priepustnosť vzduchu (ISO 9237) |  | min. 4 - max. 6 |  | l/m2/s | hodnota:
1 |  |  |  | Vodný stĺpec (EN 31092) |  | min. 10 |  | m2 PA/W | hodnota:
1 |  |  |  | Zloženie 100% polyester |  | áno |  | - | áno/nie:
1 |  |  |  | Membrána |  | áno |  | - | áno/nie:
1 |  |  |  | Spodná vrstva - fleece |  | áno |  | - | áno/nie:
1
1
1 | Názov zariadenia: |  | Doplnkový materiál na výrobu zimného oblečenia
1
1 | Vymedzenie častí zariadenia |  |  | Opis / Technická špecifikácia - požadované technické parametre |  | Číselný údaj / Hodnota / Charakteristika parametra - požadovaná hodnota parametra |  | Merná jednotka | Parametre navrhovanej technológie - navrhovateľ vyplní konkrétnu hodnotu parametra ním navrhovanej technológie (hodnota/číselný údaj a podobne podľa zadania) | Názov výrobcu | Typové označenie
1 | Doplnkový materiál na výrobu zimného oblečenia |  |  | Zloženie 100% polyester |  | áno |  | - | áno/nie:
1 |  |  |  | Gramáž |  | 190-210 |  | g/m2 | hodnota:
1 |  |  |  | Farba - čierna |  | áno |  | - | áno/nie:
1 |  |  |  | Šírka rolky |  | 140 - 160 |  | cm | hodnota:
1 |  |  |  | Výška vodného stĺpca (EN20811/ISO811) |  | 7000 - 9000 |  | mm | hodnota:
1 |  |  |  | Polyuretanový poťah materiálu |  | áno |  | - | áno/nie:
1
1
1 | Názov zariadenia: |  | Materiál s obsahom dutého vlákna
1
1 | Vymedzenie častí zariadenia |  |  | Opis / Technická špecifikácia - požadované technické parametre |  | Číselný údaj / Hodnota / Charakteristika parametra - požadovaná hodnota parametra |  | Merná jednotka | Parametre navrhovanej technológie - navrhovateľ vyplní konkrétnu hodnotu parametra ním navrhovanej technológie (hodnota/číselný údaj a podobne podľa zadania) | Názov výrobcu | Typové označenie
1 | Materiál s obsahom dutého vlákna |  |  | Farba - biela |  | áno |  | - | áno/nie:
1 |  |  |  | Vhodné na sublimačnú potlač |  | áno |  | - | áno/nie:
1 |  |  |  | Gramáž materiálu |  | 120 - 140 |  | g/m2 | hodnota:
1 |  |  |  | Šírka rolky |  | 150 - 170 |  | cm | hodnota:
1 |  |  |  | Zloženie 100 % polyester |  | áno |  | - | áno/nie:
1 |  |  |  | Obsah zložky dutého vlákna 100 % |  | áno |  | - | áno/nie:
1
1
1 | Názov zariadenia: |  | Dresovina
1
1 | Vymedzenie častí zariadenia |  |  | Opis / Technická špecifikácia - požadované technické parametre |  | Číselný údaj / Hodnota / Charakteristika parametra - požadovaná hodnota parametra |  | Merná jednotka | Parametre navrhovanej technológie - navrhovateľ vyplní konkrétnu hodnotu parametra ním navrhovanej technológie (hodnota/číselný údaj a podobne podľa zadania) | Názov výrobcu | Typové označenie
1 | Dresovina |  |  | Farba - biela |  | áno |  | - | áno/nie:
1 |  |  |  | Vhodné na sublimačnú potlač |  | áno |  | - | áno/nie:
1 |  |  |  | Gramáž materiálu |  | 130 - 150 |  | g/m2 | hodnota:
1 |  |  |  | Šírka rolky |  | 150 - 170 |  | cm | hodnota:
1 |  |  |  | Zloženie 100 % polyester |  | áno |  | - | áno/nie:
1 |  |  |  | Perforovanie |  | áno |  | - | áno/nie:
1
1
1 |  | Miesto:
1
1 |  | Dátum:
1 | [6 empty] | podpis a pečiatka dodávateľa