## Príloha č. 1
1
1 | Pokyny k vyplneniu: Vypĺňajú sa žlto vyznačené polia !!!
1
1 | Kúpna zmluva – Príloha č. 1:
1
1 | Technická špecifikácia predmetu zákazky
1
1
1 | Logický celok č. 1:
1 | Zariadenie do stolárskej výroby - Širokopásová brúska
1
1 | Vymedzenie častí zariadenia |  |  | Opis / Technická špecifikácia - požadované technické parametre |  | Číselný údaj / Hodnota / Charakteristika parametra - požadovaná hodnota parametra |  | Merná jednotka | Parametre navrhovanej technológie - navrhovateľ vyplní konkrétnu hodnotu parametra ním navrhovanej technológie (hodnota/číselný údaj a podobne podľa zadania) | Názov výrobcu | Typové označenie
1 | Základné zariadenie |  |  | Počet agregátov |  | min. 2 |  | ks | hodnota:
1 |  |  |  | Kalibrovací brúsny agregát s nezávislým motorom o výkone |  | min. 15 |  | kW | hodnota:
1 |  |  |  | Kompinovaný brúsny agregát s nezávislým motorom o výkone |  | min. 15 |  | kW | hodnota:
1 |  |  |  | Čistiaci agregát s kefou |  | áno |  | - | áno/nie:
1 |  |  |  | Pracovná šírka |  | min. 1100 |  | mm | hodnota:
1 |  |  |  | Max. hrúbka obrobkov |  | max. 100 |  | mm | hodnota:
1 |  |  |  | Dotyková ovládacia obrazovka v slovenskom jazyku |  | áno |  | - | áno/nie:
1 |  |  |  | Automatické prestavenie stroja podľa hrúbky dielcov |  | áno |  | - | áno/nie:
1 |  |  |  | Vstupný valčekový stôl |  | áno |  | - | áno/nie:
1 |  |  |  | Výstupný stôl |  | áno |  | - | áno/nie:
1 | Prídavné zariadenia |  | Kalibračný agregát s oceľovým valcom | Priemer oceľového valca kalibračného agregátu |  | min. 140 |  | mm | hodnota:
1 |  |  |  | Maximálna rýchlosť brúsneho pásu |  | max. 18 |  | m/sec | hodnota:
1 |  |  | Priečny agregát | S elektronickou pätkou |  | áno |  | - | áno/nie:
1 |  |  |  | Segmenty o šírke |  | max. 35 |  | mm | hodnota:
1 |  |  |  | Maximálna rýchlosť brúsneho pásu |  | max. 18 |  | m/sec | hodnota:
1 |  |  |  | Elektronická pätka s možnosťou nastavenia profilu kopírovania |  | áno |  | - | áno/nie:
1 |  |  |  | Plynulá elektronická regulácia rýchlosti brúsneho pásu |  | áno |  | - | áno/nie:
1 |  |  |  | Elektronická oscilácia pásov s koncovými optickými snímačmi |  | áno |  | - | áno/nie:
1 |  |  |  | Pneumatické napínanie pásov |  | áno |  | - | áno/nie:
1 | Ďalšie súčasti hodnoty obstarávaného zariadenia |  | Doprava na miesto realizácie | - | - | áno |  | - | áno/nie: | - | -
1
1
1 |  | Miesto:
1
1 |  | Dátum:
1 | [6 empty] | podpis a pečiatka dodávateľa
1 | Logický celok č. 2:
1 | Zariadenie do stolárskej výroby - CNC obrábacie centrum
1
1 | Vymedzenie častí zariadenia |  |  | Opis / Technická špecifikácia - požadované technické parametre |  | Číselný údaj / Hodnota / Charakteristika parametra - požadovaná hodnota parametra |  | Merná jednotka | Parametre navrhovanej technológie - navrhovateľ vyplní konkrétnu hodnotu parametra ním navrhovanej technológie (hodnota/číselný údaj a podobne podľa zadania) | Názov výrobcu | Typové označenie
1 | Základné zariadenie |  |  | Pracovné pole X |  | min. 3100 |  | mm | hodnota:
1 |  |  |  | Pracovné pole Y |  | min. 1400 |  | mm | hodnota:
1 |  |  |  | Z os (Hrúbka obrobku) s upínačmi |  | min. 250 |  | mm | hodnota:
1 |  |  |  | Vákuová výveva, výkon min. 60m/3/hod |  | áno |  |  | áno/nie:
1 |  |  |  | Štyri pracovné polia - možnosť kyvadlového obrábania |  | áno |  |  | áno/nie:
1 |  |  |  | Trámcové suporty s pneumatickou aretáciou polohy |  | min. 6 |  | ks | hodnota:
1 |  |  |  | Vákouvé prísavky |  | min. 18 |  | ks | hodnota:
1 |  |  |  | Min. 6 x zadný doraz, min. 4 x predný doraz, min. 4 bočné dorazy |  | áno |  |  | áno/nie:
1 |  |  |  | Pomocné lištové suporty |  | min. 4 |  | ks | hodnota:
1 |  |  |  | Elektrovreteno s výkonom |  | min. 10 – max. 12,5 |  | kW | hodnota:
1 |  |  |  | Otáčky vretena |  | min. 24 000 |  | ot./min. | hodnota:
1 |  |  |  | Kvapalinové chladenie vretena |  | áno |  |  | áno/nie:
1 |  |  |  | 5 osé CNC centrum |  | áno |  |  | áno/nie:
1 |  |  |  | Predikcia ukladania prísaviek optická |  | áno |  |  | áno/nie:
1 |  |  |  | Označenie pozície všetkých upínačov súčasne a konzol |  | áno |  |  | áno/nie:
1 |  |  |  | Vŕtacia hlava s počtom vretien |  | min. 18 |  | ks | hodnota:
1 |  |  |  | Otáčky vŕtacej hlavy |  | min. 7300 |  | ot./min. | hodnota:
1 |  |  |  | Drážkovacia píla v smere X a Y |  | áno |  |  | áno/nie:
1 |  |  |  | 2 zásobníky nástrojov s celkovým počtom miest |  | min. 15 |  | ks | hodnota:
1 |  |  |  | Bumper bezpečnostný systém z predu aj zozadu |  | áno |  |  | áno/nie:
1 |  |  |  | Prístup ku stroju zo všetkých strán |  | áno |  |  | áno/nie:
1 |  |  |  | Bezpečnostný systém bez ochranných plotov |  | áno |  |  | áno/nie:
1 |  |  |  | Detekcia prítomnosti obsluhy pomocou skenera |  | áno |  |  | áno/nie:
1 |  |  |  | Možnosť obsluhovať stroj zo všetkých strán |  | áno |  |  | áno/nie:
1 |  |  |  | Prevedenie CNC nosníka portálové na THK vedeniach z prednej aj zadnej strany |  | áno |  |  | áno/nie:
1 |  |  |  | Pohon v smere X dvoma motormi na obidvoch stranách porátlu |  | áno |  |  | áno/nie:
1 |  |  |  | Voľne polohovateľný dotykový ovládací panel |  | áno |  |  | áno/nie:
1 |  |  |  | Separtátne odsávanie, automaticky prepínané odsávanie frézovacieho vretena a vŕtacieho agregátu |  | áno |  |  | áno/nie:
1 | Prídavné zariadenia |  |  | Spirlová fréza pre masív |  | min. 1 |  | ks | hodnota:
1 |  |  |  | Hladká fréza pre masív |  | min. 1 |  | ks | hodnota:
1 |  |  |  | Diamantová fréza |  | min. 1 |  | ks | hodnota:
1 |  |  |  | Vrtáky s priemerom 5 až 35 mm |  | min. 20 |  | ks | hodnota:
1 |  |  |  | Drážkovací kotúč |  | min. 1 |  | ks | hodnota:
1 |  |  |  | Pilový kotúč s unášačom |  | min. 1 |  | ks | hodnota:
1 |  |  |  | HSK upínače s klieštinou |  | min. 10 |  | ks | hodnota:
1 | Ďalšie súčasti hodnoty obstarávaného zariadenia |  | Doprava na miesto realizácie | - | - | - |  | - | áno/nie: | - | -
1 |  |  | Montáž zariadenia a uvedenie do prevádzky | - | - | - |  | - | áno/nie: | - | -
1
1
1 |  | Miesto:
1
1 |  | Dátum:
1 | [6 empty] | podpis a pečiatka dodávateľa