## Príloha č. 1
1
1 | Pokyny k vyplneniu: Vypĺňajú sa žlto vyznačené polia !!!
1
1 | Kúpna zmluva – Príloha č. 1:
1
1 | Technická špecifikácia predmetu zákazky
1
1
1 | Logický celok č. 1:
1 | Technológia ozvučenia a premietania v kinosále a kreslá do kinosály
1
1 | Názov zariadenia: |  | Tradičné 5.1 audio vybavenie kompatibilné s 7.1 inštalaciou pre kinosály
1
1 | Vymedzenie častí zariadenia |  |  | Opis / Technická špecifikácia - požadované technické parametre |  | Číselný údaj / Hodnota / Charakteristika parametra - požadovaná hodnota parametra |  | Merná jednotka | Parametre navrhovanej technológie - navrhovateľ vyplní konkrétnu hodnotu parametra ním navrhovanej technológie (hodnota/číselný údaj a podobne podľa zadania) | Názov výrobcu | Typové označenie
1 | Zvukové zosilovače - vhodné zosilovače pre všetky reproduktory v sále |  |  | jednosmerné dvojkanálové zosilovače pre: L-C-R-SW, a Ls-Lbs-Rbs-Rs kanály (7.1) |  | áno |  | - | áno/nie:
1 |  |  |  | minimálny výkon: 475 W / 4ohm riadene oboma kanálmi |  | áno |  | - | áno/nie:
1 |  |  |  | minimálny zisk napätia pre kanál 30.5 dB |  | áno |  | - | áno/nie:
1 |  |  |  | Vstavané DSP pre riadenie reproduktorov |  | áno |  | - | áno/nie:
1 |  |  |  | USB alebo LAN pripojenie pre správu zosilovačov |  | áno |  | - | áno/nie:
1 |  |  |  | Prijateľný je iba model schvalený THX (aktivne nastavenie pre reproduktory je viac výhodnejšie ako pasívne zapojenie pre L-C-R reproduktory) |  | áno |  | - | áno/nie:
1 | Dolby 5.1 & 7.1 kompatibilný Cinema Processor |  |  | AES 4*2 kanály digitalneho zvukového vstupu |  | áno |  | - | áno/nie:
1 |  |  |  | 8 kanálový analógový zvukový vstup |  | áno |  | - | áno/nie:
1 |  |  |  | AC3 kompatibilný optický vstup |  | áno |  | - | áno/nie:
1 |  |  |  | analogový L-R standard audio vstup |  | áno |  | - | áno/nie:
1 |  |  |  | rec-band channel equalizer pre LCR and štyroch surround kanalov |  | áno |  | - | áno/nie:
1 |  |  |  | resonance base equalizer for sub channel |  | áno |  | - | áno/nie:
1 |  |  |  | LAN & rs232 control connection |  | áno |  | - | áno/nie:
1 |  |  |  | vstavaný štandartný zdroj |  | áno |  | - | áno/nie:
1 |  |  |  | úplné systémové nastavenie funkcií a doladenie pre kinosálu |  | áno |  | - | áno/nie:
1 | Reproduktory Dolby Stereo pre kinosály kompatibilné s 5.1/6.1/7.1 rozmiestnením |  | dvojsmerný reproduktor pre LCR kanaly s aktivnými a pasívnými konektormi | minimálne požiadavky pre zvukovú reprodukciu (+/-3dB): 55 Hz – 18 kHz |  | áno |  | - | áno/nie:
1 |  |  |  | referenčná citlivosť (1 m, 2.83V): 103 dB |  | áno |  | - | áno/nie:
1 |  |  |  | maximálna úroveň zvukového tlaku (1 m, rated power) 124 dB |  | áno |  | - | áno/nie:
1 |  |  |  | minimálny referenčný menovitý výkon 400 W v pasívnom móde |  | áno |  | - | áno/nie:
1 |  |  | Dvojsmerný reproduktor pre Ls-Lbs-Rbs-Rs surroundové kanály | minimálne požiadavky pre zvukovú reprodukciu (+/-3dB): 65 Hz – 18 kHz |  | áno |  | - | áno/nie:
1 |  |  |  | referenčná citlivosť pre polovicu priestoru (1 m, 2.83V): 94 dB |  | áno |  | - | áno/nie:
1 |  |  |  | maximálna úroveň zvukového tlaku (1 m, rated power) 122 dB |  | áno |  | - | áno/nie:
1 |  |  |  | minimálny referenčný menovitý výkon 150 W v nepretržitom móde |  | áno |  | - | áno/nie:
1 |  |  |  | ISO 2969 (curve X) obrys pre kino reprodukciu |  | áno |  | - | áno/nie:
1 |  |  | sub-bass reproduktor pre SW kanál s 18" prevodníkom | axialna citlivosť (1w/1m, 40 Hz – 100 Hz): 97 dB |  | áno |  | - | áno/nie:
1 |  |  |  | nižšia odozva na -10dB referencie: od 25Hz |  | áno |  | - | áno/nie:
1 |  |  |  | minimálny referenčný menovitý výkon 600 W v nepretržitom móde |  | áno |  | - | áno/nie:
1 |  |  |  | maximálna hĺbka schránky reproduktoru 450 mm |  | áno |  | - | áno/nie:
1 | Vybavenie zvukového systému pre projekčné kabíny |  |  | Zvukový monitor pre osem kanálový zvuk (7.1) s procesorom a zapojenými zosilovačmi |  | áno |  | - | áno/nie:
1 |  |  |  | vstavana matrica prepojení pre vsetky nainštalované zvukové zosilovače |  | áno |  | - | áno/nie:
1 |  |  |  | minimálne 42 HE/jednotiek vysoký audio rack pre zosilovače |  | áno |  | - | áno/nie:
1 |  |  |  | jeden aktívny reproduktor pre dodatočné monitorovanie zvuku, s min. menovitým výkonom 20 W |  | áno |  | - | áno/nie:
1 |  |  |  | všetka potrebná kabeláž, konektory a distribúcia |  | áno |  | - | áno/nie:
1 | Ďalšie súčasti hodnoty obstarávaného zariadenia |  | Doprava na miesto realizácie | - | - | áno |  | - | áno/nie: | - | -
1 |  |  | Montáž zariadení a uvedenie do prevádzky | - | - | áno |  | - | áno/nie: | - | -
1 |  |  | Kompletna inštalácia, nastavenie a doladenie pre kinosálu a projekčnú kabínu podľa požiadaviek ISO 2959 a SMPTE 222M, vytlačený odovzdávací dokukument | - | - | áno |  | - | áno/nie: | - | -
1
1
1 | Názov zariadenia: |  | DCI kompatibilné vybavenie pre Digital Cinema obrazovú projekciu
1
1 | Vymedzenie častí zariadenia |  |  | Opis / Technická špecifikácia - požadované technické parametre |  | Číselný údaj / Hodnota / Charakteristika parametra - požadovaná hodnota parametra |  | Merná jednotka | Parametre navrhovanej technológie - navrhovateľ vyplní konkrétnu hodnotu parametra ním navrhovanej technológie (hodnota/číselný údaj a podobne podľa zadania) | Názov výrobcu | Typové označenie
1 | Digital Cinema projektor - Digital Cinema 2K kompatibilné vybavenie |  |  | min. 0.98" DMD-DLP dark chip, touch panel control, memory card backup function |  | áno |  | - | áno/nie:
1 |  |  |  | 100%-né dodržiavanie podmienok pre DCI |  | áno |  | - | áno/nie:
1 |  |  |  | rozlíšenie 2048*1080 pixel |  | áno |  | - | áno/nie:
1 |  |  |  | systém nasvietenia xenonovou výbojkou a motorizovaným naladením |  | áno |  | - | áno/nie:
1 |  |  |  | DLP optika s plne motorizovaným doladením pre správnu veľkosť obrazu k formátom projekcie, 1.77 HD, 1.85 FLAT and 2.39 SCOPE |  | áno |  | - | áno/nie:
1 |  |  |  | IMB kompatibilný systém, DVI konektor |  | áno |  | - | áno/nie:
1 |  |  |  | podstavec pre projektor s dopredu pripravenými potrebnými zásuvkami |  | áno |  | - | áno/nie:
1 |  |  |  | úplná príprava/inštalácia systému s nastavením projektoru |  | áno |  | - | áno/nie:
1 | Digital cinema server a Integrated Media Board (IMB) |  |  | Stand-alone screen server s RAID5 systémovou pamäťou |  | áno |  | - | áno/nie:
1 |  |  |  | min. 5.7 TB NET storage capacit |  | áno |  | - | áno/nie:
1 |  |  |  | Integrated Media Board (IMB) |  | áno |  | - | áno/nie:
1 |  |  |  | native 2K player capacity, 2K compatible 4K player function |  | áno |  | - | áno/nie:
1 |  |  |  | HDMI konektor pre spotrebiteľov HD/BD video systém HDCP kompatibilný |  | áno |  | - | áno/nie:
1 |  |  |  | 5.1 & 7.1 kompatibilita s AES audio konnektormi |  | áno |  | - | áno/nie:
1 |  |  |  | min. 7 channel GPIO control for audiotirum automation |  | áno |  | - | áno/nie:
1 |  |  |  | plná kontrola užívateľom: klavesnica, myš, monitor, 10/100/1000 LAN switch |  | áno |  | - | áno/nie:
1 |  |  |  | inštalácia systému a testy |  | áno |  | - | áno/nie:
1 |  |  |  | medzinarodná registrácia a a vytváranie .cert suborov pre prevádzkovateľa kina |  | áno |  | - | áno/nie:
1 | Polarizačný 3D systém |  |  | LCD panel pre modulovanie polarizácie |  | áno |  | - | áno/nie:
1 |  |  |  | control system a prepojenie s projektorom |  | áno |  | - | áno/nie:
1 |  |  |  | motorizovane pohybovanie, plne automatizované pre 2D a 3D projekcie |  | áno |  | - | áno/nie:
1 |  |  |  | inštalácia systému a testy |  | áno |  | - | áno/nie:
1 | Alternatívný video obsah AV scaler - HDMI, DVI, RGB a CV konektory |  |  | Analógový video vstup: CV, RGB, VGA HD-15 |  | áno |  | - | áno/nie:
1 |  |  |  | Digitálny video vstup: DVI-D, HDMI (min: v1.3) |  | áno |  | - | áno/nie:
1 |  |  |  | audio konektory pre: normal L-R, ToschLink optical & coaxial inputs |  | áno |  | - | áno/nie:
1 |  |  |  | mono & stereo kompatibilné funkcie, Dolby Digital & DTS 5.1 audio decoder |  | áno |  | - | áno/nie:
1 | Server -Ulozisko filmov TMS/LMS, software - TMS systém pre 6 sál |  |  | vzdialený prístup na desktop pre servis a upgrade |  | áno |  | - | áno/nie:
1 |  |  |  | centralne ovladanie |  | áno |  | - | áno/nie:
1 |  |  |  | centralny upload a ingest DCP obsahu |  | áno |  | - | áno/nie:
1 |  |  |  | LMS server RAID 5alebo RAID6 |  | áno |  | - | áno/nie:
1 |  |  |  | HDD jednotky kapacita 2 alebo 3 TB na HDD |  | áno |  | - | áno/nie:
1 |  |  |  | čistá skladovacia kapacita min. 18 TB |  | áno |  | - | áno/nie:
1 |  |  |  | vzdialený prístup pre spravu,servis a upgrade |  | áno |  | - | áno/nie:
1 |  |  |  | minimálne 4 ks Gb (10/100/1000) pripojenie Ethernet LAN |  | áno |  | - | áno/nie:
1 |  |  |  | OUND služby (Link Aggregation) pre GIGABITpripojenie k lokálnej sieti |  | áno |  | - | áno/nie:
1 |  |  |  | minimálne 2 ks náhradnych HDD jednotiek |  | áno |  | - | áno/nie:
1 |  |  |  | instalacia hardware ,siete a integracia systemu na kino |  | áno |  | - | áno/nie:
1 | Plátno |  |  | streborne pre3D projekcie(Harkness ,spektral 240 microperfo) resp allternativa,5800x3050mm |  | áno |  | - | áno/nie:
1 | Ďalšie súčasti hodnoty obstarávaného zariadenia |  | Doprava na miesto realizácie | - | - | áno |  | - | áno/nie: | - | -
1 |  |  | Montáž zariadenia a uvedenie do prevádzky | vrátane všetkých káblov, konektorov, adaptérov a držiakov pre dôkladnú inštaláciu, nastavenie a chod | - | áno |  | - | áno/nie: | - | -
1 |  |  | Inštalácia hardware siete a integrácia systému na kino | - | - | áno |  | - | áno/nie: | - | -
1
1
1 | Názov zariadenia: |  | Kreslá do VIP sály
1
1 | Vymedzenie častí zariadenia |  |  | Opis / Technická špecifikácia - požadované technické parametre |  | Číselný údaj / Hodnota / Charakteristika parametra - požadovaná hodnota parametra |  | Merná jednotka | Parametre navrhovanej technológie - navrhovateľ vyplní konkrétnu hodnotu parametra ním navrhovanej technológie (hodnota/číselný údaj a podobne podľa zadania) | Názov výrobcu | Typové označenie
1 | Set dvoch kresiel so stolčekom a úchytom na tablet (Príloha výkres) |  |  | Rozmer podla projektu cca 1780 x 1065 x 850 mm (1000mm sklopené) |  | áno |  | - | áno/nie:
1 |  |  |  | Kreslo sa sklápa pomocou piestu,je ovladané tlačítkom manualne alebo elektromotorom (operadlo sa sklápa a sedák sa posúva dopredu) |  | áno |  | - | áno/nie:
1 |  |  |  | Opierka a sedák sú ergonomicky tvarované, podhlavník dvojdielny s vyšitým ćislom miesta |  | áno |  | - | áno/nie:
1 |  |  |  | Spájací stolček obsahuje dva držiaky na poháre a uzamykací kryt pre objednávací tablet |  | áno |  | - | áno/nie:
1 |  |  |  | Súčasťou kresla je taburetka (400 x 340 x 300) |  | áno |  | - | áno/nie:
1 |  |  |  | Všetky diely sú čalunené v čiernej koži, kovové časti musia byt ošetrené čiernou práškovou farbou |  | áno |  | - | áno/nie:
1 | Ďalšie súčasti hodnoty obstarávaného zariadenia |  | Doprava na miesto realizácie | - | - | áno |  | - | áno/nie: | - | -
1 |  |  | Montáž zariadení a uvedenie do prevádzky | - | - | áno |  | - | áno/nie: | - | -
1
1
1 |  | Miesto:
1
1 |  | Dátum:
1 | [6 empty] | podpis a pečiatka dodávateľa
1 | Logický celok č. 2:
1 | Menubordy, TV a video
1
1 | Názov zariadenia: |  | Menubordy, TV a video
1
1 | Vymedzenie častí zariadenia |  |  | Opis / Technická špecifikácia - požadované technické parametre |  | Číselný údaj / Hodnota / Charakteristika parametra - požadovaná hodnota parametra |  | Merná jednotka | Parametre navrhovanej technológie - navrhovateľ vyplní konkrétnu hodnotu parametra ním navrhovanej technológie (hodnota/číselný údaj a podobne podľa zadania) | Názov výrobcu | Typové označenie
1 | Monitor veľkosť 32” |  |  | Monitor veľkosť 32” na zobrazenie programu kinosály |  | áno |  | - | áno/nie:
1 | Monitor veľkosť 40” |  |  | Monitor na zobrazenie Menuboard + pokladna |  | áno |  | - | áno/nie:
1 | Monitor veľkosť 55" |  |  | Video stena |  | áno |  | - | áno/nie:
1 | Software |  |  | Obslužný software monitorov - synchronizácia obrazu, načítanie programu kina z XML feedu, načítanie multimediálneho obsahu |  | áno |  | - | áno/nie:
1 | Licencie pre monitory |  |  |  |  | áno |  | - | áno/nie:
1 | Server |  |  | Server s operačným systémom pre inštaláciu obslužného SW, nastavenie vzdialeného prístupu |  | áno |  | - | áno/nie:
1 | Router |  |  | nastavenie VPN, podpora VLAN |  | áno |  | - | áno/nie:
1 | Switch 48 port |  |  | Switch pre prepojenie všetkých monitorov/TV, 48 portov 1GB, podpora VLAN |  | áno |  | - | áno/nie:
1 | Software - kinoprogram |  |  | SW pre automatickú aktualizáciu kinoprogramu na monitoroch |  | áno |  | - | áno/nie:
1 | Konfigurácia systému a serveru |  |  |  |  | áno |  | - | áno/nie:
1 | Záložný zdroj |  |  | Záložný zdroj pre server, switch a router |  | áno |  | - | áno/nie:
1 | Konzola vyrobená na mieru |  |  | Konzola pre 13 monitorov nad pokladňami-menuboardy |  | áno |  | - | áno/nie:
1 | Konzola videostena |  |  | Konzola pre video stenu v rozložení 6 a 7 monitorov 55" |  | áno |  | - | áno/nie:
1 | Kabeláž |  |  | Kábel FTP kategórie 6 od monitorov do switchu 1 400 m |  | áno |  | - | áno/nie:
1 | Konektor RJ45 CAT5 |  |  |  |  | áno |  | - | áno/nie:
1 | Montážny materiál |  |  | rozvod elektriny, kotvenie, lišty pri monitoroch |  | áno |  | - | áno/nie:
1 | Inštalácia monitorov |  |  |  |  | áno |  | - | áno/nie:
1 | Zámočnícke práce |  |  | Výroba konzol a úchytov na mieru |  | áno |  | - | áno/nie:
1 | Inštalácia kabeláže |  |  |  |  | áno |  | - | áno/nie:
1 | Ďalšie súčasti hodnoty obstarávaného zariadenia |  | Doprava na miesto realizácie | - | - | áno |  | - | áno/nie: | - | -
1 |  |  | Montáž zariadení a uvedenie do prevádzky | - | - | áno |  | - | áno/nie: | - | -
1
1
1 |  | Miesto:
1
1 |  | Dátum:
1 | [6 empty] | podpis a pečiatka dodávateľa