## Príloha č. 1
1
1 | Pokyny k vyplneniu: Vypĺňajú sa žlto vyznačené polia !!!
1
1 | Kúpna zmluva – Príloha č. 1:
1
1 | Technická špecifikácia predmetu zákazky
1
1
1 | Logický celok č. 1:
1 | Technológia na výrobu kožených kabeliek
1
1 | Názov zariadenia: |  | Hydraulický vysekávací stroj s otočným ramenom
1
1 | Vymedzenie častí zariadenia |  |  | Opis / Technická špecifikácia - požadované technické parametre |  | Číselný údaj / Hodnota / Charakteristika parametra - požadovaná hodnota parametra |  | Merná jednotka | Parametre navrhovanej technológie - navrhovateľ vyplní konkrétnu hodnotu parametra ním navrhovanej technológie (hodnota/číselný údaj a podobne podľa zadania) | Názov výrobcu | Typové označenie
1 | Základné zariadenie |  |  | min. pracovná plocha |  | min. 900 x 450 |  | mm | hodnota:
1 |  |  |  | min. otočná hlava |  | min. 370 |  | mm | hodnota:
1 |  |  |  | min. výseková sila |  | min. 22/216 |  | T/kN | hodnota:
1 |  |  |  | sekacia podložka |  | áno |  | - | áno/nie:
1 | Ďalšie súčasti hodnoty obstarávaného zariadenia |  | Doprava na miesto realizácie | - | - | áno |  | - | áno/nie: | - | -
1 |  |  | Montáž zariadenia a uvedenie do prevádzky | - | - | áno |  | - | áno/nie: | - | -
1 |  |  | Zaškolenie personálu na obsluhu zariadenia | - | - | áno |  | - | áno/nie: | - | -
1
1
1 | Názov zariadenia: |  | Kosiaci stroj
1
1 | Vymedzenie častí zariadenia |  |  | Opis / Technická špecifikácia - požadované technické parametre |  | Číselný údaj / Hodnota / Charakteristika parametra - požadovaná hodnota parametra |  | Merná jednotka | Parametre navrhovanej technológie - navrhovateľ vyplní konkrétnu hodnotu parametra ním navrhovanej technológie (hodnota/číselný údaj a podobne podľa zadania) | Názov výrobcu | Typové označenie
1 | Základné zariadenie |  |  | min. pracovná šírka |  | max. 50 |  | mm | hodnota:
1 |  |  |  | min. rýchlosť posuvu |  | max. 85 |  | cm/sek | hodnota:
1 |  |  |  | digitálne zobrazenie pozície noža |  | áno |  | - | áno/nie:
1 |  |  |  | plynulá elektronická regulácia rýchlosti podávania pomocou pedála alebo potenciometra |  | áno |  | - | áno/nie:
1 |  |  |  | pracovný stôl |  | áno |  | - | áno/nie:
1 |  |  |  | modifikované odsávanie |  | áno |  | - | áno/nie:
1 |  |  |  | sada kosiacich pätiek |  | áno |  | - | áno/nie:
1 |  |  |  | odpadová nádoba |  | áno |  | - | áno/nie:
1 |  |  |  | trojfázový motor |  | áno |  | - | áno/nie:
1 |  |  |  | elektrické pripojenie |  | 400/1 |  | V/KVA | hodnota:
1 | Ďalšie súčasti hodnoty obstarávaného zariadenia |  | Doprava na miesto realizácie | - | - | áno |  | - | áno/nie: | - | -
1 |  |  | Montáž zariadenia a uvedenie do prevádzky | - | - | áno |  | - | áno/nie: | - | -
1 |  |  | Zaškolenie personálu na obsluhu zariadenia | - | - | áno |  | - | áno/nie: | - | -
1
1
1
1 | Názov zariadenia: |  | Štiepací stroj
1
1 | Vymedzenie častí zariadenia |  |  | Opis / Technická špecifikácia - požadované technické parametre |  | Číselný údaj / Hodnota / Charakteristika parametra - požadovaná hodnota parametra |  | Merná jednotka | Parametre navrhovanej technológie - navrhovateľ vyplní konkrétnu hodnotu parametra ním navrhovanej technológie (hodnota/číselný údaj a podobne podľa zadania) | Názov výrobcu | Typové označenie
1 | Základné zariadenie |  |  | pracovná plocha min. |  | 400 |  | mm | hodnota:
1 |  |  |  | min. hrúbka štiepania (rolka) |  | 0.5 |  | mm | hodnota:
1 |  |  |  | min. hrúbka štiepania (pravítko) |  | 0.2 |  | mm | hodnota:
1 |  |  |  | hrúbka |  | max. 8 |  | mm | hodnota:
1 |  |  |  | trojfázové motory |  | áno |  | - | áno/nie:
1 |  |  |  | horná poháňaná vodiaca rolka alebo horné poháňané vodiace pravítko |  | áno |  | - | áno/nie:
1 |  |  |  | gumový podávací valec |  | áno |  | - | áno/nie:
1 |  |  |  | ukazovateľ pozície noža |  | áno |  | - | áno/nie:
1 |  |  |  | nastavenie tlaku valca |  | áno |  | - | áno/nie:
1 |  |  |  | odsávanie štiepok |  | áno |  | - | áno/nie:
1 |  |  |  | tlmič hluku |  | áno |  | - | áno/nie:
1 |  |  |  | osvetlenie |  | áno |  | - | áno/nie:
1 |  |  |  | požadovaný rozsah plynule regulovateľného pohonu podávania |  | 2,2 - 24,6 |  | m/min | hodnota:
1 |  |  |  | elektrické pripojenie |  | 400 |  | V | hodnota:
1 | Ďalšie súčasti hodnoty obstarávaného zariadenia |  | Doprava na miesto realizácie | - | - | áno |  | - | áno/nie: | - | -
1 |  |  | Montáž zariadenia a uvedenie do prevádzky | - | - | áno |  | - | áno/nie: | - | -
1 |  |  | Zaškolenie personálu na obsluhu zariadenia | - | - | áno |  | - | áno/nie: | - | -
1
1
1
1 | Názov zariadenia: |  | Stroj pre farbenie hrán kože
1
1 | Vymedzenie častí zariadenia |  |  | Opis / Technická špecifikácia - požadované technické parametre |  | Číselný údaj / Hodnota / Charakteristika parametra - požadovaná hodnota parametra |  | Merná jednotka | Parametre navrhovanej technológie - navrhovateľ vyplní konkrétnu hodnotu parametra ním navrhovanej technológie (hodnota/číselný údaj a podobne podľa zadania) | Názov výrobcu | Typové označenie
1 | Základné zariadenie |  |  | pre remene a opasky |  | áno |  | - | áno/nie:
1 |  |  |  | motor s regulovanou rýchlosťou |  | áno |  | - | áno/nie:
1 |  |  |  | rozmery stroja |  | max. 45 x 40 x 400 |  | cm | hodnota:
1 | Ďalšie súčasti hodnoty obstarávaného zariadenia |  | Doprava na miesto realizácie | - | - | áno |  | - | áno/nie: | - | -
1 |  |  | Montáž zariadenia a uvedenie do prevádzky | - | - | áno |  | - | áno/nie: | - | -
1 |  |  | Zaškolenie personálu na obsluhu zariadenia | - | - | áno |  | - | áno/nie: | - | -
1
1
1
1 | Názov zariadenia: |  | Jednoihlový plochý šijací stroj s vrchným kolieskovým, ihlovým podávaním a spodným podávaním
1
1 | Vymedzenie častí zariadenia |  |  | Opis / Technická špecifikácia - požadované technické parametre |  | Číselný údaj / Hodnota / Charakteristika parametra - požadovaná hodnota parametra |  | Merná jednotka | Parametre navrhovanej technológie - navrhovateľ vyplní konkrétnu hodnotu parametra ním navrhovanej technológie (hodnota/číselný údaj a podobne podľa zadania) | Názov výrobcu | Typové označenie
1 | Základné zariadenie |  |  | Šijací stroj s priamym pohonom cez vrchnú hriadeľ servomotorom |  | áno |  | - | áno/nie:
1 |  |  |  | Ovládanie stroja v hlave stroja |  | áno |  | - | áno/nie:
1 |  |  |  | Nastavenie parametrov cez ovládací panel |  | áno |  | - | áno/nie:
1 |  |  |  | Šijací stroj s odstrihom nite |  | áno |  | - | áno/nie:
1 |  |  |  | Stroj vybavený automatickým zapošitím na začiatku a na konci šitia |  | áno |  | - | áno/nie:
1 |  |  |  | Max. dĺžka stehu |  | 7 |  | mm | hodnota:
1 |  |  |  | Šitie niťami |  | 10 |  | Nm | hodnota:
1 |  |  |  | Hrúbka ihly |  | 160 |  | Nm | hodnota:
1 |  |  |  | Min. zdvih pätky |  | 12 |  | mm | hodnota:
1 |  |  |  | Nastaviteľná rýchlosť šitia s min. rýchlosťou |  | 3500 |  | ot/min | hodnota:
1 | Ďalšie súčasti hodnoty obstarávaného zariadenia |  | Doprava na miesto realizácie | - | - | áno |  | - | áno/nie: | - | -
1 |  |  | Montáž zariadenia a uvedenie do prevádzky | - | - | áno |  | - | áno/nie: | - | -
1 |  |  | Zaškolenie personálu na obsluhu zariadenia | - | - | áno |  | - | áno/nie: | - | -
1
1
1
1 | Názov zariadenia: |  | Jednoihlový plochý šijací stroj s ihlovým a spodným podávaním
1
1 | Vymedzenie častí zariadenia |  |  | Opis / Technická špecifikácia - požadované technické parametre |  | Číselný údaj / Hodnota / Charakteristika parametra - požadovaná hodnota parametra |  | Merná jednotka | Parametre navrhovanej technológie - navrhovateľ vyplní konkrétnu hodnotu parametra ním navrhovanej technológie (hodnota/číselný údaj a podobne podľa zadania) | Názov výrobcu | Typové označenie
1 | Základné zariadenie |  |  | Šijací stroj s priamym pohonom cez vrchnú hriadeľ servomotorom |  | áno |  | - | áno/nie:
1 |  |  |  | Ovládanie stroja v hlave stroja |  | áno |  | - | áno/nie:
1 |  |  |  | Stroj osadený vertikálnym chapačom |  | áno |  | - | áno/nie:
1 |  |  |  | Možnosť prerábky stroja na dvojihlový |  | áno |  | - | áno/nie:
1 |  |  |  | Nastavenie parametrov cez ovládací panel |  | áno |  | - | áno/nie:
1 |  |  |  | Šijací stroj s odstrihom nite |  | áno |  | - | áno/nie:
1 |  |  |  | Stroj vybavený automatickým zapošitím na začiatku a na konci šitia |  | áno |  | - | áno/nie:
1 |  |  |  | Max. dĺžka stehu |  | 7 |  | mm | hodnota:
1 |  |  |  | Šitie niťami |  | 20 |  | Nm | hodnota:
1 |  |  |  | Hrúbka ihly |  | 140 |  | Nm | hodnota:
1 |  |  |  | Min. zdvih pätky |  | 12 |  | mm | hodnota:
1 |  |  |  | Nastaviteľná rýchlosť šitia s min. rýchlosťou |  | 3500 |  | ot/min | hodnota:
1 | Ďalšie súčasti hodnoty obstarávaného zariadenia |  | Doprava na miesto realizácie | - | - | áno |  | - | áno/nie: | - | -
1 |  |  | Montáž zariadenia a uvedenie do prevádzky | - | - | áno |  | - | áno/nie: | - | -
1 |  |  | Zaškolenie personálu na obsluhu zariadenia | - | - | áno |  | - | áno/nie: | - | -
1
1
1
1 | Názov zariadenia: |  | Jednoihlový stĺpový šijací stroj s vrchným kolieskovým, ihlovým podávaním a spodným podávaním
1
1 | Vymedzenie častí zariadenia |  |  | Opis / Technická špecifikácia - požadované technické parametre |  | Číselný údaj / Hodnota / Charakteristika parametra - požadovaná hodnota parametra |  | Merná jednotka | Parametre navrhovanej technológie - navrhovateľ vyplní konkrétnu hodnotu parametra ním navrhovanej technológie (hodnota/číselný údaj a podobne podľa zadania) | Názov výrobcu | Typové označenie
1 | Základné zariadenie |  |  | Šijací stroj s priamym pohonom cez vrchnú hriadeľ servomotorom |  | áno |  | - | áno/nie:
1 |  |  |  | Ovládanie stroja v hlave stroja |  | áno |  | - | áno/nie:
1 |  |  |  | Zdvojený napínač nite |  | áno |  | - | áno/nie:
1 |  |  |  | Výmena ihly a kruhového podávača bez náradia |  | áno |  | - | áno/nie:
1 |  |  |  | Možnosť regulácie medzi podávačmi v rozmedzí +10 až -10 % |  | áno |  | - | áno/nie:
1 |  |  |  | Nastavenie parametrov cez ovládací panel |  | áno |  | - | áno/nie:
1 |  |  |  | Šijací stroj s odstrihom nite |  | áno |  | - | áno/nie:
1 |  |  |  | Stroj vybavený automatickým zapošitím na začiatku a na konci šitia |  | áno |  | - | áno/nie:
1 |  |  |  | Max. dĺžka stehu |  | 7 |  | mm | hodnota:
1 |  |  |  | Šitie niťami |  | 10 |  | Nm | hodnota:
1 |  |  |  | Hrúbka ihly |  | 160 |  | Nm | hodnota:
1 |  |  |  | Min. zdvih pätky |  | 12 |  | mm | hodnota:
1 |  |  |  | Nastaviteľná rýchlosť šitia s min. rýchlosťou |  | 3500 |  | ot/min | hodnota:
1 | Ďalšie súčasti hodnoty obstarávaného zariadenia |  | Doprava na miesto realizácie | - | - | áno |  | - | áno/nie: | - | -
1 |  |  | Montáž zariadenia a uvedenie do prevádzky | - | - | áno |  | - | áno/nie: | - | -
1 |  |  | Zaškolenie personálu na obsluhu zariadenia | - | - | áno |  | - | áno/nie: | - | -
1
1
1
1 | Názov zariadenia: |  | Jednoihlový stĺpový šijací stroj s vrchným kolieskovým a ihlovým podávaním
1
1 | Vymedzenie častí zariadenia |  |  | Opis / Technická špecifikácia - požadované technické parametre |  | Číselný údaj / Hodnota / Charakteristika parametra - požadovaná hodnota parametra |  | Merná jednotka | Parametre navrhovanej technológie - navrhovateľ vyplní konkrétnu hodnotu parametra ním navrhovanej technológie (hodnota/číselný údaj a podobne podľa zadania) | Názov výrobcu | Typové označenie
1 | Základné zariadenie |  |  | Šijací stroj s priamym pohonom cez vrchnú hriadeľ servomotorom |  | áno |  | - | áno/nie:
1 |  |  |  | Ovládanie stroja v hlave stroja |  | áno |  | - | áno/nie:
1 |  |  |  | Zdvojený napínač nite |  | áno |  | - | áno/nie:
1 |  |  |  | Výmena ihly a kruhového podávača bez náradia |  | áno |  | - | áno/nie:
1 |  |  |  | Min. výška stĺpika |  | 420 |  | mm | hodnota:
1 |  |  |  | Chapač vpravo od ihly |  | áno |  | - | áno/nie:
1 |  |  |  | Nastavenie parametrov cez ovládací panel |  | áno |  | - | áno/nie:
1 |  |  |  | Možnosť regulácie medzi podávačmi v rozmedzí +10 až -10 % |  | áno |  | - | áno/nie:
1 |  |  |  | Šijací stroj s odstrihom nite |  | áno |  | - | áno/nie:
1 |  |  |  | Stroj vybavený automatickým zapošitím na začiatku a na konci šitia |  | áno |  | - | áno/nie:
1 |  |  |  | Max. dĺžka stehu |  | 7 |  | mm | hodnota:
1 |  |  |  | Šitie niťami |  | 10 |  | Nm | hodnota:
1 |  |  |  | Hrúbka ihly |  | 160 |  | Nm | hodnota:
1 |  |  |  | Min. zdvih pätky |  | 12 |  | mm | hodnota:
1 |  |  |  | Nastaviteľná rýchlosť šitia s min. rýchlosťou |  | 3500 |  | ot/min | hodnota:
1 | Ďalšie súčasti hodnoty obstarávaného zariadenia |  | Doprava na miesto realizácie | - | - | áno |  | - | áno/nie: | - | -
1 |  |  | Montáž zariadenia a uvedenie do prevádzky | - | - | áno |  | - | áno/nie: | - | -
1 |  |  | Zaškolenie personálu na obsluhu zariadenia | - | - | áno |  | - | áno/nie: | - | -
1
1
1
1 | Názov zariadenia: |  | Jednoihlový ramenový šijací stroj s trojitým podávaním
1
1 | Vymedzenie častí zariadenia |  |  | Opis / Technická špecifikácia - požadované technické parametre |  | Číselný údaj / Hodnota / Charakteristika parametra - požadovaná hodnota parametra |  | Merná jednotka | Parametre navrhovanej technológie - navrhovateľ vyplní konkrétnu hodnotu parametra ním navrhovanej technológie (hodnota/číselný údaj a podobne podľa zadania) | Názov výrobcu | Typové označenie
1 | Základné zariadenie |  |  | Zdvojený napínač nite |  | áno |  | - | áno/nie:
1 |  |  |  | Šitie 1 mm od hrany ramena |  | áno |  | - | áno/nie:
1 |  |  |  | Vybavenie na lemovaciu sadu |  | áno |  | - | áno/nie:
1 |  |  |  | Nastaviteľné dve dĺžky stehu |  | áno |  | - | áno/nie:
1 |  |  |  | Stroj osadený horizontálnym XL chapačom |  | áno |  | - | áno/nie:
1 |  |  |  | Min. dĺžka ramena |  | 330 |  | mm | hodnota:
1 |  |  |  | Nastavenie parametrov cez ovládací panel |  | áno |  | - | áno/nie:
1 |  |  |  | Šijací stroj s odstrihom nite |  | áno |  | - | áno/nie:
1 |  |  |  | Stroj vybavený automatickým zapošitím na začiatku a na konci šitia |  | áno |  | - | áno/nie:
1 |  |  |  | Max. dĺžka stehu |  | 9 |  | mm | hodnota:
1 |  |  |  | Šitie niťami |  | 15 |  | Nm | hodnota:
1 |  |  |  | Hrúbka ihly |  | 150 |  | Nm | hodnota:
1 |  |  |  | Min. zdvih pätky |  | 20 |  | mm | hodnota:
1 |  |  |  | Nastaviteľná rýchlosť šitia s min. rýchlosťou |  | 3500 |  | ot/min | hodnota:
1 | Ďalšie súčasti hodnoty obstarávaného zariadenia |  | Doprava na miesto realizácie | - | - | áno |  | - | áno/nie: | - | -
1 |  |  | Montáž zariadenia a uvedenie do prevádzky | - | - | áno |  | - | áno/nie: | - | -
1 |  |  | Zaškolenie personálu na obsluhu zariadenia | - | - | áno |  | - | áno/nie: | - | -
1
1
1 | Názov zariadenia: |  | Vyvíjač pary so žehličkou
1
1 | Vymedzenie častí zariadenia |  |  | Opis / Technická špecifikácia - požadované technické parametre |  | Číselný údaj / Hodnota / Charakteristika parametra - požadovaná hodnota parametra |  | Merná jednotka | Parametre navrhovanej technológie - navrhovateľ vyplní konkrétnu hodnotu parametra ním navrhovanej technológie (hodnota/číselný údaj a podobne podľa zadania) | Názov výrobcu | Typové označenie
1 | Základné zariadenie |  |  | Vyvíjač pary s dopĺňaním vody počas práce – min.objem |  | 5 |  | L | hodnota:
1 | Ďalšie súčasti hodnoty obstarávaného zariadenia |  | Doprava na miesto realizácie | - | - | áno |  | - | áno/nie: | - | -
1 |  |  | Montáž zariadenia a uvedenie do prevádzky | - | - | áno |  | - | áno/nie: | - | -
1 |  |  | Zaškolenie personálu na obsluhu zariadenia | - | - | áno |  | - | áno/nie: | - | -
1
1
1 |  | Miesto:
1
1 |  | Dátum:
1 | [6 empty] | podpis a pečiatka dodávateľa
1
1 | Logický celok č. 2:
1 | Softvér a hardvér
1
1 | Názov zariadenia: |  | Softvér a hardvér
1
1 | Vymedzenie častí zariadenia |  |  | Opis / Technická špecifikácia - požadované technické parametre |  | Číselný údaj / Hodnota / Charakteristika parametra - požadovaná hodnota parametra |  | Merná jednotka | Parametre navrhovanej technológie - navrhovateľ vyplní konkrétnu hodnotu parametra ním navrhovanej technológie (hodnota/číselný údaj a podobne podľa zadania) | Názov výrobcu | Typové označenie
1 | Základné zariadenie |  |  | PDS - konštrukcia strihu |  | áno |  | - | áno/nie:
1 |  |  |  | Digitize - ovládanie snímania |  | áno |  | - | áno/nie:
1 |  |  |  | Mark - polohovanie s výstupom na Plotter/Cutte |  | áno |  | - | áno/nie:
1 |  |  |  | Import/Export- konvertovanie |  | áno |  | - | áno/nie:
1 |  |  |  | Hardvér - Digipen |  | áno |  | - | áno/nie:
1 |  |  |  | Hardvér - Digipen alebo ekvivalent |  | áno |  | - | áno/nie:
1 | Ďalšie súčasti hodnoty obstarávaného zariadenia |  | Doprava na miesto realizácie | - | - | áno |  | - | áno/nie: | - | -
1
1 |  | Miesto:
1
1 |  | Dátum:
1 | [6 empty] | podpis a pečiatka dodávateľa
1
1 | Logický celok č. 3:
1 | Dizajnérsky počítač
1
1 | Názov zariadenia: |  | Dizajnérsky počítač
1
1 | Vymedzenie častí zariadenia |  |  | Opis / Technická špecifikácia - požadované technické parametre |  | Číselný údaj / Hodnota / Charakteristika parametra - požadovaná hodnota parametra |  | Merná jednotka | Parametre navrhovanej technológie - navrhovateľ vyplní konkrétnu hodnotu parametra ním navrhovanej technológie (hodnota/číselný údaj a podobne podľa zadania) | Názov výrobcu | Typové označenie
1 | Základné zariadenie |  |  | Intel Core i7 alebo ekvivalent |  | áno |  | - | áno/nie:
1 |  |  |  | multidotykový displej s min. rozmerom |  | 28 |  | " | hodnota:
1 |  |  |  | RAM min. veľkosti |  | 32 |  | GB | hodnota:
1 |  |  |  | WiFi ac |  | áno |  | - | áno/nie:
1 |  |  |  | Bluetooth min. |  | 4.0 |  | - | hodnota:
1 |  |  |  | Min. rozlíšenie |  | 4500 x 3000 |  | - | hodnota:
1 |  |  |  | Surface Mouse |  | áno |  | - | áno/nie:
1 |  |  |  | Surface Pen |  | áno |  | - | áno/nie:
1 |  |  |  | Zero Gravity Hinge |  | áno |  | - | áno/nie:
1 |  |  |  | min. 4 GB GPU GDDR5 memory |  | áno |  | - | áno/nie:
1 |  |  |  | Rapid hybrid drive: min. 128 GB SSD s 2TB HDD |  | áno |  | - | áno/nie:
1 |  |  |  | Surface Studio |  | áno |  | - | áno/nie:
1 |  |  |  | Surface Keyboard |  | áno |  | - | áno/nie:
1 |  |  |  | Power cord with grip |  | áno |  | - | áno/nie:
1 |  |  |  | Max.hmotnosť |  | 10 |  | kg | hodnota:
1 | Ďalšie súčasti hodnoty obstarávaného zariadenia |  | Doprava na miesto realizácie | - | - | áno |  | - | áno/nie: | - | -
1 |  |  | Zaškolenie personálu na obsluhu zariadenia | - | - | áno |  | - | áno/nie: | - | -
1
1 |  | Miesto:
1
1 |  | Dátum:
1 | [6 empty] | podpis a pečiatka dodávateľa
1
1 | Logický celok č. 4:
1 | Plotter
1
1 | Názov zariadenia: |  | Plotter
1
1 | Vymedzenie častí zariadenia |  |  | Opis / Technická špecifikácia - požadované technické parametre |  | Číselný údaj / Hodnota / Charakteristika parametra - požadovaná hodnota parametra |  | Merná jednotka | Parametre navrhovanej technológie - navrhovateľ vyplní konkrétnu hodnotu parametra ním navrhovanej technológie (hodnota/číselný údaj a podobne podľa zadania) | Názov výrobcu | Typové označenie
1 | Základné zariadenie |  |  | Odvíjač 20 kg |  | áno |  | - | áno/nie:
1 |  |  |  | Čistiace kazety |  | 4 |  | ks | hodnota:
1 |  |  |  | Min. šírka |  | 1300 |  | mm | hodnota:
1 |  |  |  | Min. rozlíšenie |  | 1440*1440 |  | dpi | hodnota:
1 |  |  |  | Farebná kombinácia CMYK |  | áno |  | - | áno/nie:
1 |  |  |  | Variabilná veľkosť tlačového bodu |  | 3,5-35 |  | pl | hodnota:
1 | Ďalšie súčasti hodnoty obstarávaného zariadenia |  | Doprava na miesto realizácie | - | - | áno |  | - | áno/nie: | - | -
1
1 |  | Miesto:
1
1 |  | Dátum:
1 | [6 empty] | podpis a pečiatka dodávateľa
1
1 | Logický celok č. 5:
1 | CNC stroj
1
1 | Názov zariadenia: |  | CNC stroj s doplnkom
1
1 | Vymedzenie častí zariadenia |  |  | Opis / Technická špecifikácia - požadované technické parametre |  | Číselný údaj / Hodnota / Charakteristika parametra - požadovaná hodnota parametra |  | Merná jednotka | Parametre navrhovanej technológie - navrhovateľ vyplní konkrétnu hodnotu parametra ním navrhovanej technológie (hodnota/číselný údaj a podobne podľa zadania) | Názov výrobcu | Typové označenie
1 | Základné zariadenie |  |  | Pracovná plocha – min. šírka |  | 1330 |  | mm | hodnota:
1 |  |  |  | Pracovná plocha – min. dĺžka |  | 830 |  | mm | hodnota:
1 |  |  |  | 3 fázy |  | 320 - 457 |  | V | hodnota:
1 |  |  |  | Min. vzdialenosť materiálu |  | 30 |  | mm | hodnota:
1 |  |  |  | Stlačený vzduch |  | áno |  | - | áno/nie:
1 |  |  |  | Vákuová doska |  | áno |  | - | áno/nie:
1 |  |  |  | Vákuová pumpa s min. výkonom |  | min. 2 |  | kW | hodnota:
1 |  |  |  | Rezacie zariadenie |  | nože - 0,6 |  | mm | hodnota:
1 |  |  |  | Sada nožov, univerzálny oscilačný rezací stroj |  | áno |  | - | áno/nie:
1 | Prídavné zariadenia |  |  | Doplnok – CAD systém na polohovanie a rezanie kožených dielov alebo ekvivalent spolu s projektorom |  | áno |  | - | áno/nie:
1 | Ďalšie súčasti hodnoty obstarávaného zariadenia |  | Doprava na miesto realizácie | - | - | áno |  | - | áno/nie: | - | -
1 |  |  | Montáž zariadenia a uvedenie do prevádzky | - | - | áno |  | - | áno/nie: | - | -
1 |  |  | Zaškolenie personálu na obsluhu zariadenia | - | - | áno |  | - | áno/nie: | - | -
1
1 |  | Miesto:
1
1 |  | Dátum:
1 | [6 empty] | podpis a pečiatka dodávateľa
1
1 | Logický celok č. 6:
1 | Priemyselný vyšívací stroj
1
1 | Názov zariadenia: |  | Priemyselný vyšívaci stroj 15 ihlový s čapicovým rámčekom, stojanom, laserom
1
1 | Vymedzenie častí zariadenia |  |  | Opis / Technická špecifikácia - požadované technické parametre |  | Číselný údaj / Hodnota / Charakteristika parametra - požadovaná hodnota parametra |  | Merná jednotka | Parametre navrhovanej technológie - navrhovateľ vyplní konkrétnu hodnotu parametra ním navrhovanej technológie (hodnota/číselný údaj a podobne podľa zadania) | Názov výrobcu | Typové označenie
1 | Základné zariadenie |  |  | Pohon sevomotorom s min. výkonom |  | 150 |  | W | hodnota:
1 |  |  |  | Max. rozmer stroja bez podstavca |  | 75 x 75 x 85 |  | cm | hodnota:
1 |  |  |  | Min. vyšívacia plocha s možnosťou rozšírenia (po rozšírení) |  | 1200 x 350 |  | mm | hodnota:
1 |  |  |  | Automatický odstrih nite |  | áno |  | - | áno/nie:
1 |  |  |  | Min. rýchlosť vyšívania |  | 1200 |  | steh/min | hodnota:
1 |  |  |  | Min. široký uhol vyšívania |  | 265 |  | stupňov | hodnota:
1 |  |  |  | Min. kapacita pamäte |  | 1000000 |  | stehov | hodnota:
1 |  |  |  | Vstavaný navíjač spodnej nite |  | áno |  | - | áno/nie:
1 |  |  |  | Laserový zameriavač |  | áno |  | - | áno/nie:
1 |  |  |  | Farebný LCD displej |  | áno |  | - | áno/nie:
1 | Ďalšie súčasti hodnoty obstarávaného zariadenia |  | Doprava na miesto realizácie | - | - | áno |  | - | áno/nie: | - | -
1 |  |  | Montáž zariadenia a uvedenie do prevádzky | - | - | áno |  | - | áno/nie: | - | -
1 |  |  | Zaškolenie personálu na obsluhu zariadenia | - | - | áno |  | - | áno/nie: | - | -
1
1 |  | Miesto:
1
1 |  | Dátum:
1 | [6 empty] | podpis a pečiatka dodávateľa