## Príloha č. 1
1
1 | Pokyny k vyplneniu: Vypĺňajú sa žlto vyznačené polia !!!
1
1 | Kúpna zmluva – Príloha č. 1:
1
1 | Technická špecifikácia predmetu zákazky
1
1
1 | Logický celok č. 1:
1 | Technológia na vydavateľkú činnosť - časť 1
1
1 | Názov zariadenia: |  | Produkčné tlačové centrum
1
1 | Vymedzenie častí zariadenia |  |  | Opis / Technická špecifikácia - požadované technické parametre |  | Číselný údaj / Hodnota / Charakteristika parametra - požadovaná hodnota parametra |  | Merná jednotka | Parametre navrhovanej technológie - navrhovateľ vyplní konkrétnu hodnotu parametra ním navrhovanej technológie (hodnota/číselný údaj a podobne podľa zadania) | Názov výrobcu | Typové označenie
1 | Základné zariadenie |  | Metóda tlače | laserová |  | áno |  | - | áno/nie:
1 |  |  | Médiá | rozmer média |  | 330 x 1200 |  | mm | hodnota:
1 |  |  |  | gramáž potlačeného média |  | 350 |  | g/m2 | hodnota:
1 |  |  |  | obojstranná tlač |  | áno |  | - | áno/nie:
1 |  |  |  | Štruktorované média, fólie, samolepiace |  | áno |  | - | áno/nie:
1 |  |  |  | Šírka potlačeného média |  | 330 |  | mm | hodnota:
1 |  |  | Toner | CMYK, + biela , lak |  | áno |  | - | áno/nie:
1 |  |  | Rozlíšenie tlače | Min. |  | 4800 x 1200 |  | dpi | hodnota:
1 |  |  | Presnosť | 0,5 mm |  | áno |  | - | áno/nie:
1 |  |  | Rýchlosť | 80 A4 / min |  | áno |  | - | áno/nie:
1 |  |  |  | 40 A3/mín |  | áno |  | - | áno/nie:
1 |  |  | Zásoba papiera | 5 zásobníkov na 5000 listov |  | áno |  | - | áno/nie:
1 |  |  | RIP SW | Profesionálny RIP s kalibráciou farieb |  | áno |  | - | áno/nie:
1 |  |  | SOFTWARE PRE ZARIADENIA | Efi fiery imp |  | áno |  | - | áno/nie:
1 |  |  |  | Efi fiery compose |  | áno |  | - | áno/nie:
1 |  |  | Konektivita | Ethernet 100 Base-TX |  | áno |  | - | áno/nie:
1 | Ďalšie súčasti hodnoty obstarávaného zariadenia |  | Doprava na miesto realizácie | - | - | áno |  | - | áno/nie: | - | -
1 |  |  | Zaškolenie personálu na obsluhu zariadenia | - | - | áno |  | - | áno/nie: | - | -
1 |  |  | Montáž zariadenia a uvedenie do prevádzky | - | - | áno |  | - | áno/nie: | - | -
1
1
1 | Názov zariadenia: |  | Hardvérové vybavenie
1
1 | Vymedzenie častí zariadenia |  |  | Opis / Technická špecifikácia - požadované technické parametre |  | Číselný údaj / Hodnota / Charakteristika parametra - požadovaná hodnota parametra |  | Merná jednotka | Parametre navrhovanej technológie - navrhovateľ vyplní konkrétnu hodnotu parametra ním navrhovanej technológie (hodnota/číselný údaj a podobne podľa zadania) | Názov výrobcu | Typové označenie
1 | PC zostava |  |  | Procesor min. Intel Core i5-65006 6MCache, up to 3,20 GHz |  | áno |  | - | áno/nie:
1 |  |  |  | Kapacity pamäte min. 1600MHz DDR3L |  | 8 |  | GB | hodnota:
1 |  |  |  | Kapacita disku SATA (7,2 k rpm) 3,5& min. |  | 500 |  | GB | hodnota:
1 |  |  |  | Operačný systém min. Win 7 pro(64-bit) |  | áno |  | - | áno/nie:
1 |  |  |  | Graphics Intel HD |  | áno |  | - | áno/nie:
1 |  |  |  | napaľovačka min. 8x DVD RW |  | áno |  | - | áno/nie:
1 |  |  |  | Multimediálna klávesnica USB so slovenským jazykom, optická myš |  | áno |  | - | áno/nie:
1 |  |  |  | OS media Win 10 (64-bit)DVD |  | áno |  | - | áno/nie:
1 |  |  |  | Microsoft sotvér, Microsoft Ofiice |  | áno |  | - | áno/nie:
1 | Monitor k PC zostave |  |  | Veľkosť viditeľnej uhlopriečky min. |  | 68.58 |  | cm | hodnota:
1 |  |  |  | technológia podvietenia LED |  | áno |  | - | áno/nie:
1 |  |  |  | pomer strán 16:9 |  | áno |  | - | áno/nie:
1 |  |  |  | Povrch obrazovky antireflexná s trvdosťou 3H |  | áno |  | - | áno/nie:
1 |  |  |  | max. prednastavené rozlíšenie 1920 x 1080 pri 60Hz |  | áno |  | - | áno/nie:
1 |  |  |  | Rozostup pixelov miv. 0,311 mm x 0,311 mm |  | áno |  | - | áno/nie:
1 |  |  |  | Pixely na palec min 82 |  | áno |  | - | áno/nie:
1 |  |  |  | doba odozvy min. 6 ms (šedá-šedá) |  | áno |  | - | áno/nie:
1 |  |  |  | farebná hĺbka min. 16,7 milónov farieb |  | áno |  | - | áno/nie:
1 | Ďalšie súčasti hodnoty obstarávaného zariadenia |  | Doprava na miesto realizácie | - | - | áno |  | - | áno/nie: | - | -
1 |  |  | Montáž zariadenia a uvedenie do prevádzky | - | - | áno |  | - | áno/nie: | - | -
1
1
1 |  | Miesto:
1
1 |  | Dátum:
1 | [6 empty] | podpis a pečiatka dodávateľa
1 | Logický celok č. 2:
1 | Technológia na vydavateľkú činnosť - časť 2
1
1 | Názov zariadenia: |  | Multifunkčný veľkoformátový rezací plotter s CNC
1
1 | Vymedzenie častí zariadenia |  |  | Opis / Technická špecifikácia - požadované technické parametre |  | Číselný údaj / Hodnota / Charakteristika parametra - požadovaná hodnota parametra |  | Merná jednotka | Parametre navrhovanej technológie - navrhovateľ vyplní konkrétnu hodnotu parametra ním navrhovanej technológie (hodnota/číselný údaj a podobne podľa zadania) | Názov výrobcu | Typové označenie
1 | Základné zariadenie |  |  | pracovná plocha min. |  | 2000x3400 |  | mm | hodnota:
1 |  |  |  | zdvih osi Z min. |  | 130 |  | mm | hodnota:
1 |  |  |  | stojan pevný oceľový |  | áno |  | - | áno/nie:
1 |  |  |  | svetlosť pod portálom min. |  | 80 |  | mm | hodnota:
1 |  |  |  | konektivita cez Ethernet TCP/IP protokol |  | áno |  | - | áno/nie:
1 |  |  |  | minimálna rýchlosť pohybu XY min. |  | 1100 |  | mm/s | hodnota:
1 |  |  |  | automatický Z senzor s laserovym zameriavaním |  | áno |  | - | áno/nie:
1 |  |  |  | pohon pre os XYZ zabezpečený AC servo motormi |  | áno |  | - | áno/nie:
1 |  |  |  | RAMENO pre osadenie riadiaceho PC a monitora |  | áno |  | - | áno/nie:
1 |  |  |  | riadiace PC s riadiacim SW pre obsluhu |  | áno |  | - | áno/nie:
1 |  |  |  | CAM softvét s postprocesorom pre daný typ stroja |  | áno |  | - | áno/nie:
1 |  |  |  | načítanie HPGL + G-CODE do riadiaceho systému |  | áno |  | - | áno/nie:
1 |  |  |  | pracovný stôl pre strednotlaké vákuum s min. 6 samostatne softvérovo riadených zón vákua |  | áno |  | - | áno/nie:
1 | Prídavné zariadenia |  | Strednotlaká vákuová pumpa | počet fáz- torjfázová |  | áno |  | - | áno/nie:
1 |  |  |  | min. výkon pumpy |  | 5 |  | kW | hodnota:
1 |  |  |  | bezolejová prevádzka |  | áno |  | - | áno/nie:
1 |  |  |  | prietok vzduchu min |  | 400 |  | m3/hod | hodnota:
1 |  |  | Profesionálne vreteno osaditelné do modulu A alebo modulu B | kvapalinou chladené |  | áno |  | - | áno/nie:
1 |  |  |  | min. výkon |  | 2 |  | kW | hodnota:
1 |  |  |  | minimálne otáčky |  | 55000 |  | ot/min | hodnota:
1 |  |  |  | frekvenčné regulovateľné otáčky |  | áno |  | - | áno/nie:
1 |  |  | Multihlava | Modul A, Modul B, - variabilne osaditelným prídavnými zariadeniami |  | áno |  | - | áno/nie:
1 |  |  |  | príprava pre osadenie oscilačného noža, pneumatického noža, tangenciálneho univerzálneho modulu, motorizovaného rezacieho rotačného kolieska |  | áno |  | - | áno/nie:
1 |  |  |  | kamera pre optické zameriavanie a opracovanie pomocou registračných značiek |  | áno |  | - | áno/nie:
1 |  |  | Odsávanie | 1 fázové prevedenie |  | áno |  | - | áno/nie:
1 |  |  |  | odsávanie prachu a špon pri prevadzke vretena |  | áno |  | - | áno/nie:
1 |  |  |  | flexibilný držiak pre odsávaciu trubicu |  | áno |  | - | áno/nie:
1 |  |  |  | priemyselný vysávač min 400 m3/h |  | áno |  | - | áno/nie:
1 |  |  | SOFTWARE | Autodesk ARTCAM |  | áno |  | - | áno/nie:
1 |  |  | Elektrický oscilačný nôž osaditelný do modulu A alebo modulu B | frekvencia 18000Hz, pohyb min 0,5 mm, vhodný pre rezanie hrubých, mäkkých a tvrdých materiálov + min.10ks nástroja |  | áno |  | - | áno/nie:
1 |  |  | Tangenciálny univerzálny modul vsaditelný do Multihlavy modul B | voliteľné nástroje vlečný nôž, bigovacie koliesko, kisscut nástroj, V-cut nástroj |  | áno |  | - | áno/nie:
1 |  |  |  | otáčanie pomocou AC servo motora |  | áno |  | - | áno/nie:
1 |  |  | Bigovacie kolieska | min. 6 ks |  | áno |  | - | áno/nie:
1 |  |  | Prerezávací nôž | držiak z nerezovej ocele + nôž, rezanie tenkýcj materiálov s nastaviteľnou hĺbkou rezu + min 5ks nástroja |  | áno |  | - | áno/nie:
1 |  |  | Držiak noža | pre karbidové nože 1,45 mm + min. 5ks nástroja |  | áno |  | - | áno/nie:
1 |  |  | Držiak noža s prítlačným adaptérom | pre karbidové nože 1,45 mm |  | áno |  | - | áno/nie:
1 |  |  | Whell control | kolieska pre pohyb v teste |  | áno |  | - | áno/nie:
1 |  |  | Rezacia podložka | 3mm rezacie podložky pre plochu stola – min. 3ks |  | áno |  | - | áno/nie:
1 |  |  | Frézovacia podložka | 1mm a 2mm frézovacia podložka pre plochu vákuového stola - min. 1ks |  | áno |  | - | áno/nie:
1 |  |  | Sada nástrojov | sada frézovacích nástrojov a kleštín |  | áno |  | - | áno/nie:
1 | Ďalšie súčasti hodnoty obstarávaného zariadenia |  | Doprava na miesto realizácie | - | - | áno |  | - | áno/nie: | - | -
1 |  |  | Montáž zariadenia a uvedenie do prevádzky | - | - | áno |  | - | áno/nie: | - | -
1 |  |  | Zaškolenie personálu na obsluhu zariadenia | - | - | áno |  | - | áno/nie: | - | -
1
1
1 |  | Miesto:
1
1 |  | Dátum:
1 | [6 empty] | podpis a pečiatka dodávateľa