## Príloha č. 1
1
1 | Pokyny k vyplneniu: Vypĺňajú sa žlto vyznačené polia !!!
1
1 | Kúpna zmluva – Príloha č. 1:
1
1 | Technická špecifikácia predmetu zákazky
1
1
1 | Logický celok č. 1:
1 | Technológia sieťka
1
1 | Vymedzenie častí zariadenia |  |  | Opis / Technická špecifikácia - požadované technické parametre |  | Číselný údaj / Hodnota / Charakteristika parametra - požadovaná hodnota parametra |  | Merná jednotka | Parametre navrhovanej technológie - navrhovateľ vyplní konkrétnu hodnotu parametra ním navrhovanej technológie (hodnota/číselný údaj a podobne podľa zadania) | Názov výrobcu | Typové označenie
1 | Základné zariadenie |  |  | poloautomatická linka so servo pohonom s čítaním tlačových znakov |  | áno |  | - | áno/nie:
1 |  |  |  | maximálna odchýlka |  | -0.15 |  | mm | hodnota:
1 |  |  |  | maximálna šírka média |  | 330 |  | mm | hodnota:
1 |  |  |  | maximálna potlačiteľná šírka |  | 300 |  | mm | hodnota:
1 |  |  |  | maximálna potlačiteľna výška |  | 320 |  | mm | hodnota:
1 |  |  |  | rýchlosť |  | 10 až 15 |  | taktov /min | hodnota:
1 |  |  |  | dutinka na odvine min. |  | 76 |  | mm | hodnota:
1 |  |  |  | max priemer odvinu |  | 450 |  | mm | hodnota:
1 |  |  |  | dutinka na návine min. |  | 76 |  | mm | hodnota:
1 |  |  |  | min priemer návinu |  | 200 |  | mm | hodnota:
1 |  |  |  | technologia sušenia UV systém, pre použitie UV farieb |  | áno |  | - | áno/nie:
1 | Ďalšie súčasti hodnoty obstarávaného zariadenia |  | Doprava na miesto realizácie | - | - | áno |  | - | áno/nie: | - | -
1 |  |  | Montáž zariadenia a uvedenie do prevádzky | - | - | áno |  | - | áno/nie: | - | -
1 |  |  | Zaškolenie personálu na obsluhu zariadenia | - | - | áno |  | - | áno/nie: | - | -
1
1
1 |  | Miesto:
1
1 |  | Dátum:
1 | [6 empty] | podpis a pečiatka dodávateľa
1 | Logický celok č. 2:
1 | Technológia ražba
1
1 | Vymedzenie častí zariadenia |  |  | Opis / Technická špecifikácia - požadované technické parametre |  | Číselný údaj / Hodnota / Charakteristika parametra - požadovaná hodnota parametra |  | Merná jednotka | Parametre navrhovanej technológie - navrhovateľ vyplní konkrétnu hodnotu parametra ním navrhovanej technológie (hodnota/číselný údaj a podobne podľa zadania) | Názov výrobcu | Typové označenie
1 | Základné zariadenie |  |  | ražbová poloautomatická linka so servo pohonom s čítaním tlačových znakov |  | áno |  | - | áno/nie:
1 |  |  |  | maximálna odchýlka |  | -0.1 |  | mm | hodnota:
1 |  |  |  | maximálna šírka média |  | 320 |  | mm | hodnota:
1 |  |  |  | maximálna potlačiteľná šírka |  | 300 |  | mm | hodnota:
1 |  |  |  | maximálna potlačiteľna výška |  | 300 |  | mm | hodnota:
1 |  |  |  | rýchlosť |  | 20 až 150 |  | taktov /min | hodnota:
1 |  |  |  | dutinka na odvine min. |  | 76 |  | mm | hodnota:
1 |  |  |  | max priemer odvinu |  | 500 |  | mm | hodnota:
1 |  |  |  | dutinka na návine min. |  | 76 |  | mm | hodnota:
1 |  |  |  | min priemer návinu |  | 200 |  | mm | hodnota:
1 |  |  |  | možnosť laminacie media |  | áno |  | - | áno/nie:
1 |  |  |  | možnosť plochého vysekávania media |  | max 290x290 |  | mm | hodnota:
1 |  |  |  | technologia sušenia UV systém, pre použitie UV farieb |  | áno |  | - | áno/nie:
1 | Ďalšie súčasti hodnoty obstarávaného zariadenia |  | Doprava na miesto realizácie | - | - | áno |  | - | áno/nie: | - | -
1 |  |  | Montáž zariadenia a uvedenie do prevádzky | - | - | áno |  | - | áno/nie: | - | -
1 |  |  | Zaškolenie personálu na obsluhu zariadenia | - | - | áno |  | - | áno/nie: | - | -
1
1
1 |  | Miesto:
1
1 |  | Dátum:
1 | [6 empty] | podpis a pečiatka dodávateľa